25260 | CCUGEN5IP-323 | Not Changed | War die Entprellung nicht erfolgreich wird eine Fehlermeldung generiert. | If the debouncing was not successfull an error message shall be generated. | functional | Requirement | Anforderung | accepted |  | akzeptiert / agreed |  | Desai | Software | G08 I20 | CCUBK |  |  |  | FDT (EA-414) | Yes | CCU-3740 | Yes | SWQT (ENG.8) | [20100213 AB] https://svn-bmw03-pais.eu.panasonic.com/BMW03_CCU_DOC/Common/WorkSpace/MAN.06_Measurement/MAN.06_MeasurementReport/BMW03-MeasurementReport-ENG-Processes.xlsm sheet RTM_SR_CRQ | Partly covered | EPIC_N/A |  |  | Open
26951 | CCUGEN5IP-697 CCUGEN5IP-488 | Not Changed | Eine erkannte Vereisung wird erst dann geheilt, wenn die Zielposition erreicht bzw. überschritten wurde. | A frozen flaps error shall be healed if the target postion is reacher or exceeded. | functional | Requirement | Anforderung | accepted |  | akzeptiert / agreed |  | Desai | Software | G08 I20 | CCUBK |  |  |  |  | Yes | CCU-3739 | Yes | SWQT (ENG.8) | [20100213 AB] https://svn-bmw03-pais.eu.panasonic.com/BMW03_CCU_DOC/Common/WorkSpace/MAN.06_Measurement/MAN.06_MeasurementReport/BMW03-MeasurementReport-ENG-Processes.xlsm sheet RTM_SR_CRQ | Partly covered | Fully Implemented | Implemented |  | Fully Implemented
25261 | CCUGEN5IP-323 | Not Changed |  | Blockade detection | N/A | Heading | Information | accepted |  | akzeptiert / agreed |  | N/A |  | G08 I20 | CCUBK |  |  |  | FDT (EA-414) | No |  | No | Review |  |  | N/A |  |  | Open
25262 | CCUGEN5IP-323 CCUGEN5IP-411 CCUGEN5IP-488 | Not Changed | Es muss eine Funktion umgesetz sein, welche einen klemmenden Steller (Blockierung während des gültigen Verfahrbereichs) erkennt und zyklisch Losreißversuche mit Ausholen startet (maximale Anzahl muss applizierbar sein). | A function shall be provided, which detects a blocked actuator (blocking during the valid travel path) and cyclically starts break-off tests with strike out (maximum number applicable). | functional | Requirement | Anforderung | accepted | [Lokesh Devaraj; 15 Jan 2018] - CR offered to BMW. Awaiting for CR confirmation. | akzeptiert / agreed |  | Desai | Software | G08 I20 | CCUBK |  |  |  | FDT (EA-414) | Yes | CCU-6251 CCU-6536 CCU-3739 CCU-13109 CCU-13108 | Yes | SWQT (ENG.8) | In my opinion all of these Requirements are tested by JPN Appl-Team, they only need a link from the corresponding testcases | Partly covered | Not Implemented | Not Implemented |  | Not Implemented
25263 | CCUGEN5IP-323 CCUGEN5IP-411 | Not Changed | Ausholen ist ein erneutes Anfahren des detektierten Blockadepunktes mit definiertem Abstand um die Blockade freizurütteln. | Strike out means the repeated attempt to reach the detected blockade position. The position shall be approached from a suitable distance to shake the blockade free. | functional | Requirement | Anforderung | accepted |  | akzeptiert / agreed |  | Desai | Software | G08 I20 | CCUBK |  |  |  | FDT (EA-414) | Yes | CCU-6251 CCU-6536 CCU-3739 CCU-13109 CCU-13108 | Yes | SWQT (ENG.8) | In my opinion all of these Requirements are tested by JPN Appl-Team, they only need a link from the corresponding testcases | Partly covered | Not Implemented | Not Implemented |  | Not Implemented
25264 | CCUGEN5IP-697 CCUGEN5IP-323 CCUGEN5IP-411 CCUGEN5IP-488 | Not Changed | Der hierfür definierte Ausholbereich muss frei applizierbar sein. | The used strike out distance shall be an applicable parameter. | functional | Requirement | Anforderung | accepted |  | akzeptiert / agreed |  | Desai | Software | G08 I20 | CCUBK |  |  |  | FDT (EA-414) | Yes | CCU-6251 CCU-6536 CCU-3739 CCU-13109 CCU-13108 | Yes | SWQT (ENG.8) | [20100213 AB] https://svn-bmw03-pais.eu.panasonic.com/BMW03_CCU_DOC/Common/WorkSpace/MAN.06_Measurement/MAN.06_MeasurementReport/BMW03-MeasurementReport-ENG-Processes.xlsm sheet RTM_SR_CRQ | Partly covered | Not Implemented | Not Implemented |  | Not Implemented
25265 | CCUGEN5IP-323 CCUGEN5IP-411 | Not Changed | Wenn die maximale Anzahl an Loßreißversuchen erreicht wird, muss ein Fehlerspeicher (DFC) gesetzt werden und der Steller muss auf eine applizierbare Stellung zurückfahren. (siehe Tabelle 1) | If the maximum number of break-off tests is reached, an error memory shall (DFC) be set and the actuator shall move back to an applicable position. (see table 1) | functional | Requirement | Anforderung | accepted |  | akzeptiert / agreed |  | Desai | Software | G08 I20 | CCUBK |  |  |  | FDT (EA-414) | Yes | CCU-6251 CCU-6536 CCU-3739 CCU-13109 CCU-13108 | Yes | SWQT (ENG.8) | In my opinion all of these Requirements are tested by JPN Appl-Team, they only need a link from the corresponding testcases | Partly covered | Not Implemented | Not Implemented |  | Not Implemented
25266 | CCUGEN5IP-323 CCUGEN5IP-488 | Not Changed | Die Blockiererkennung EIN oder AUS (SMOT_BLK_AKKS_LIN) muss per Applikation vorgegeben werden können. | It shall be possible to set the blocking detection ON or OFF (SMOT_BLK_AKKS_LIN) per application. | functional | Requirement | Anforderung | accepted | [Lokesh Devaraj; 15 Jan 2018] - CR offered to BMW. Awaiting for CR confirmation. | akzeptiert / agreed |  | Desai | Software | G08 I20 | CCUBK |  |  |  | FDT (EA-414) | Yes | CCU-6251 CCU-6536 CCU-3739 CCU-13109 CCU-13108 | Yes | SWQT (ENG.8) |  | Partly covered | Not Implemented | Not Implemented |  | Not Implemented
26952 | CCUGEN5IP-697 CCUGEN5IP-488 | Not Changed | Die Entprelldauer zwischen den Loßreißversuchen während der Blockadedetektion muss individuell applizierbar sein. | The debouncing time between the break-off tests must be applicatable. | functional | Requirement | Anforderung | accepted |  | akzeptiert / agreed |  | Desai | Software | G08 I20 | CCUBK |  |  |  |  | Yes | CCU-3739 | Yes | SWQT (ENG.8) | [20100213 AB] https://svn-bmw03-pais.eu.panasonic.com/BMW03_CCU_DOC/Common/WorkSpace/MAN.06_Measurement/MAN.06_MeasurementReport/BMW03-MeasurementReport-ENG-Processes.xlsm sheet RTM_SR_CRQ | Partly covered | Fully Implemented | Implemented |  | Fully Implemented
26953 | CCUGEN5IP-697 CCUGEN5IP-488 | Not Changed | Die Zeitdauer wann nach dem setzen des DFC erneut eine definierte Anzahl an Loßreißversuchen gestartet wird, muss applizierbar sein. | The time after a DTC entry a new defined number of break-off movements is started must be applicatable. | functional | Requirement | Anforderung | accepted |  | akzeptiert / agreed |  | Desai | Software | G08 I20 | CCUBK |  |  |  |  | Yes | CCU-3739 | Yes | SWQT (ENG.8) | [20100213 AB] https://svn-bmw03-pais.eu.panasonic.com/BMW03_CCU_DOC/Common/WorkSpace/MAN.06_Measurement/MAN.06_MeasurementReport/BMW03-MeasurementReport-ENG-Processes.xlsm sheet RTM_SR_CRQ | Partly covered | Fully Implemented | Implemented |  | Fully Implemented
26954 | CCUGEN5IP-697 CCUGEN5IP-488 | Not Changed | Eine erkannte Blockade wird erst dann geheilt, wenn die Zielposition erreicht bzw. überschritten wurde. | A blockage error shall be healed if the target position is reached or overwritten | functional | Requirement | Anforderung | accepted |  | akzeptiert / agreed |  | Desai | Software | G08 I20 | CCUBK |  |  |  |  | Yes | CCU-3739 | Yes | SWQT (ENG.8) | [20100213 AB] https://svn-bmw03-pais.eu.panasonic.com/BMW03_CCU_DOC/Common/WorkSpace/MAN.06_Measurement/MAN.06_MeasurementReport/BMW03-MeasurementReport-ENG-Processes.xlsm sheet RTM_SR_CRQ | Partly covered | Fully Implemented | Implemented |  | Fully Implemented
26955 | CCUGEN5IP-697 CCUGEN5IP-488 | Not Changed | Die Blockadedetektion ist im Normalbetrieb (kein Anschlagtest Geschlossen Anschlag oder Anschlagtest Offen Anschlag aktiv) im Verfahrbereich >= applizierte Geschlossen-Position und <= applizierte Offen-Position aktiv. | The blockage detection is active in the normal use condiiton (no block test closed or block test open active) in the travel rance >= applicatable closed position and <= applicatable open postion. | functional | Requirement | Anforderung | accepted |  | akzeptiert / agreed |  | Desai | Software | G08 I20 | CCUBK |  |  |  |  | Yes | CCU-3739 | Yes | SWQT (ENG.8) | [20100213 AB] https://svn-bmw03-pais.eu.panasonic.com/BMW03_CCU_DOC/Common/WorkSpace/MAN.06_Measurement/MAN.06_MeasurementReport/BMW03-MeasurementReport-ENG-Processes.xlsm sheet RTM_SR_CRQ | Partly covered | Fully Implemented | Implemented |  | Fully Implemented
26956 |  | Not Changed |  |  | N/A | Heading | Information | accepted |  | akzeptiert / agreed |  | N/A |  | G08 I20 | CCUBK |  |  |  |  | No |  | No | Review |  |  | N/A |  |  | Open
26957 | CCUGEN5IP-697 CCUGEN5IP-488 | Not Changed | Es muss eine Funktion vorgesehen werden, welche eine Positionsabweichung zwischen der Soll-Position und der Ist-Position detektiert. | A function shall be implemented to detect a position deviation between the target position and the actual value position. | functional | Requirement | Anforderung | accepted |  | akzeptiert / agreed |  | Desai | Software | G08 I20 | CCUBK |  |  |  |  | Yes | CCU-4778 | Yes | SWQT (ENG.8) |  | Partly covered | Fully Implemented | Not Implemented |  | Fully Implemented
26958 | CCUGEN5IP-697 CCUGEN5IP-488 | Not Changed | Die Positionsabweichungserkennung muss in allen Fahrzuständen von ST_CON_VEH gewährleistet sein. | The detection shall be implemented in alle vehicle condition (ST_CON_VEH) | functional | Requirement | Anforderung | partly accepted | The AKKS Functionality, and in particular the active regulation of the Flaps by the CCU, is not required in all the ST_CON_VEH . The AKKS State Machine starts, as required in EPIC, only when ST_CON_VEH=0x7 (PAD) or 0xA (Fahren). This requirement has to be rephrased and the right ST_CON_VEH states, where the CCU has to guarantee the control of the AKKS, have to be specified | akzeptiert mit Einschränkungen / partly agreed | Pana 28.10.2019 FD : The AKKS Functionality, and in particular the active regulation of the Flaps by the CCU, is not required in all the ST_CON_VEH . The AKKS State Machine starts, as required in EPIC, only when ST_CON_VEH=0x7 (PAD) or 0xA (Fahren). This requirement has to be rephrased and the right ST_CON_VEH states, where the CCU has to guarantee the control of the AKKS, have to be specified | Desai | Software | G08 I20 | CCUBK |  |  |  |  | Yes | CCU-4778 | Yes | SWQT (ENG.8) |  | Partly covered | Fully Implemented | Not Implemented |  | Fully Implemented
26959 | CCUGEN5IP-488 | Not Changed | Die Positionsabweichungsdetektion darf nicht während der Initialisierungsphase freigegeben werden. Diese Bedingung muss per Applikationsschalter deaktiviert werden können. | The position deviation detected shall not be activated at the initialization phase. This requirement shall be applicatable. | functional | Requirement | Anforderung | accepted |  | akzeptiert / agreed |  | Desai | Software | G08 I20 | CCUBK |  |  |  |  | Yes | CCU-4778 | Yes | SWQT (ENG.8) |  | Partly covered | Fully Implemented | Not Implemented |  | Fully Implemented
26960 | CCUGEN5IP-697 CCUGEN5IP-488 | Not Changed | Die Positionsabweichung muss erkannt werden, wenn die absolute Differenz zwischen der Soll-Position und der Ist-Position größer einer applizierbaren Schwelle für eine applizierbare Zeitdauer A ist, und eine Verfahranforderung für eine applizierbare Zeitdauer B anliegt. | The position deviation error shall be detected if the absolute difference between target and actual value is larger than an applicatable threshold for an applicatable time A and a movement request is active for an applicatable time B. | functional | Requirement | Anforderung | accepted |  | akzeptiert / agreed |  | Desai | Software | G08 I20 | CCUBK |  |  |  |  | Yes | CCU-4778 | Yes | SWQT (ENG.8) |  | Partly covered | Fully Implemented | Not Implemented |  | Fully Implemented
25267 | CCUGEN5IP-323 | Not Changed |  | Overview of M/M-DFCs (error codes) | N/A | Heading | Information | accepted |  | akzeptiert / agreed |  | N/A |  | G08 I20 | CCUBK |  |  |  | FDT (EA-414) | No | CCU-3760 | No | Review |  |  | N/A |  |  | Open
26961 | CCUGEN5IP-488 | Not Changed | Für OBD-relevante Fehler müssen die Anforderungen aus dem OBD-LH eingehalten werden. | For OBD relevant DTCs all requirements in the BMW OBD Lastenheft are mandatory. | functional | Requirement | Anforderung | rejected | [Francesco Donnarumma - 26.11.2018] The BEV Platform is not OBD-Relevant: therefore, no OBD-Relevant AKKS DTCs will be implemented for BEV | nicht akzeptiert / not agreed | [Francesco Donnarumma - 26.11.2018] The BEV Platform is not OBD-Relevant: therefore, no OBD-Relevant AKKS DTCs will be implemented for BEV | Desai | Software | G08 I20 | CCUBK |  |  |  |  | Yes | CCU-3237 CCU-11334 | No | SWQT (ENG.8) |  |  | Fully Implemented |  |  | Fully Implemented
25268 | CCUGEN5IP-323 CCUGEN5IP-411 CCUGEN5IP-488 | Not Changed | Die aktuellste Version der Fehlerspeicher ist dem aktuellsten ZEDIS-Export zu entnehmen. | The actual version of the DTCs are found in Zedis. | non functional | Requirement | Anforderung | rejected | [LTD_12.02.2020]: OBD is not scope of I20 (SOP1.5) (Epic CCU-3237 is not accepted by Panasonic and CR-270 is onHold for CCU Panasonic scope for 11kW.CR-270 is rejected for CCU Small variants and kept on hold for BEV 11kW big variants. Confirmed with BMW that OBD is not scope of G08 SOP1.0 or I20 SOP1.5) | nicht akzeptiert / not agreed | [LTD_12.02.2020]: OBD is not scope of I20 (SOP1.5) (Epic CCU-3237 is not accepted by Panasonic and CR-270 is onHold for CCU Panasonic scope for 11kW.CR-270 is rejected for CCU Small variants and kept on hold for BEV 11kW big variants. Confirmed with BMW that OBD is not scope of G08 SOP1.0 or I20 SOP1.5) | Desai | Software | G08 I20 | CCUBK |  |  |  | FDT (EA-414) | Yes | CCU-3237 CCU-3760 | No | Review | [AB 20191203] The attribute A_Verification_Specification_Status is set to "Fully covered" beacuse: (A_Verification_Measure= Review) & (A_Overall_Implementation_Status = Fully implemented) & (A_Overall_Implementation_Status it's populated by the status of the linked EPIC or SYR) | Fully covered | Fully Implemented |  |  | Fully Implemented
26962 | CCUGEN5IP-488 | Not Changed | Alle Fehlerorte müssen individuell abhängig von einen oder mehreren anderen Fehlerorten gesperrt werden können. | All DTCs shall be lockable by application in dependence from other DTCs. | functional | Requirement | Anforderung | rejected | 23.09.2020: Requirement is part of OBD requirement set to AKKS. OBD is not scope of I20 (SOP1.5) (Epic CCU-3237 is not accepted by Panasonic and CR-270 is onHold for CCU Panasonic scope for 11kW.CR-270 is rejected for CCU Small variants and kept on hold for BEV 11kW big variants. Confirmed with BMW that OBD is not scope of G08 SOP1.0 or I20 SOP1.5) | nicht akzeptiert / not agreed | 23.09.2020: Requirement is part of OBD requirement set to AKKS. OBD is not scope of I20 (SOP1.5) (Epic CCU-3237 is not accepted by Panasonic and CR-270 is onHold for CCU Panasonic scope for 11kW.CR-270 is rejected for CCU Small variants and kept on hold for BEV 11kW big variants. Confirmed with BMW that OBD is not scope of G08 SOP1.0 or I20 SOP1.5) | Desai | Software | G08 I20 | CCUBK |  |  |  |  | Yes | CCU-11334 | No | SWQT (ENG.8) |  |  | Fully Implemented |  |  | Fully Implemented
25269 | CCUGEN5IP-323 CCUGEN5IP-488 | Not Changed |  |  | functional | Requirement | Anforderung | partly accepted | 23.09.2020: OBD relevant is not scope of I20 (SOP1.5) (Epic CCU-3237 is not accepted by Panasonic and CR-270 is onHold for CCU Panasonic scope for 11kW.CR-270 is rejected for CCU Small variants and kept on hold for BEV 11kW big variants. Confirmed with BMW that OBD is not scope of G08 SOP1.0 or I20 SOP1.5) . [Francesco Donnarumma - 26.11.2018] All the DTCs in the table have been implemented; the DTC in which "OBD" is mentioned will not be implemented for BEV. An implementation of such OBD-DTCs for PHEV has to be clarified and agreed | akzeptiert mit Einschränkungen / partly agreed | [Francesco Donnarumma - 26.11.2018] All the DTCs in the table have been implemented; the DTC in which "OBD" is mentioned will not be implemented for BEV. An implementation of such OBD-DTCs for PHEV has to be clarified and agreed 23.09.2020: OBD relevant is not scope of I20 (SOP1.5) (Epic CCU-3237 is not accepted by Panasonic and CR-270 is onHold for CCU Panasonic scope for 11kW.CR-270 is rejected for CCU Small variants and kept on hold for BEV 11kW big variants. Confirmed with BMW that OBD is not scope of G08 SOP1.0 or I20 SOP1.5) | Desai | Software | G08 I20 | CCUBK |  |  |  | FDT (EA-414) | Yes | CCU-10411 CCU-4777 CCU-3760 | Yes | SYQT (ENG.10) | Partly Covered from ENG.10 | Partly covered | Fully Implemented |  |  | Fully Implemented
25270 | CCUGEN5IP-323 | Not Changed | Als Ersatzreaktion auf einen oder mehrere Fehler muss der Aktuator auf eine applizierbare Position fahren können. | As reaction for one or more errors the actuator must be able to go to an applicable position. | functional | Requirement | Anforderung | accepted |  | akzeptiert / agreed |  | Desai | Software | G08 I20 | CCUBK |  |  |  | FDT (EA-414) | Yes | CCU-5298 CCU-3760 CCU-7050 | Yes | SWQT (ENG.8) | 08.02.2021 RM: Covered by SWQT_040_001_00 1 SWQT_040_001_00 2 SWQT_040_001_00 3 SWQT_040_001_00 4 SWQT_040_001_00 5 SWQT_040_001_00 6 SWQT_040_001_00 7 SWQT_040_001_00 0 SWQT_040_001_00 7 In my opinion all of these Requirements are tested by JPN Appl-Team, they only need a link from the corresponding testcases | Fully covered | Fully Implemented |  |  | Fully Implemented
25271 | CCUGEN5IP-323 | Not Changed |  | Tester job | N/A | Heading | Information | accepted |  | akzeptiert / agreed |  | N/A |  | G08 I20 | CCUBK |  |  |  | FDT (EA-414) | No |  | No | Review |  |  | N/A |  |  | Open
26963 | CCUGEN5IP-488 | Not Changed | Die aktuellste Version der Testerjobs ist dem aktuellsten ZEDIS-Export zu entnehmen. | The lastest version of the tester job is found in Zedis. | functional | Requirement | Anforderung | partly accepted | All planned Tester Jobs in G08 and I20 in ZEDIS with CR-488/CR-323 is accepted . Any new Tester Jobs after G08/ I20 SOP is a CR. | akzeptiert mit Einschränkungen / partly agreed | All planned Tester Jobs in G08 and I20 in ZEDIS with CR-488/CR-323 is accepted . Any new Tester Jobs after G08/ I20 SOP is a CR. | Desai | Software | G08 I20 | CCUBK |  |  |  |  | Yes | CCU-5891 | Yes | SWQT (ENG.8) | [20100213 AB] https://svn-bmw03-pais.eu.panasonic.com/BMW03_CCU_DOC/Common/WorkSpace/MAN.06_Measurement/MAN.06_MeasurementReport/BMW03-MeasurementReport-ENG-Processes.xlsm sheet RTM_SR_CRQ | Partly covered | Fully Implemented |  |  | Fully Implemented
25272 | CCUGEN5IP-697 CCUGEN5IP-323 CCUGEN5IP-411 CCUGEN5IP-488 | Not Changed | Es muss ein Testerjob vorgesehen werden, welcher die Ansteuerung auf einen Sollwert stellt. Dies muss mit einer Schrittweite von 1% zwischen 0% und 100% erfolgen. Dabei entspricht 0% der applizierten Geschlossen-Position und 100% der applizierten Offen-Position. | A tester job shall be provided which sets the actuation on a target value. A interval step of 1% between 0% and 100% shall be implemented. 0% is the applicated closed position, 100% the applicated open position. | functional | Requirement | Anforderung | accepted |  | akzeptiert / agreed |  | Desai | Software | G08 I20 | CCUBK |  |  |  | FDT (EA-414) | Yes | CCU-3759 CCU-6543 CCU-4799 | Yes | SWQT (ENG.8) | [20100213 AB] https://svn-bmw03-pais.eu.panasonic.com/BMW03_CCU_DOC/Common/WorkSpace/MAN.06_Measurement/MAN.06_MeasurementReport/BMW03-MeasurementReport-ENG-Processes.xlsm sheet RTM_SR_CRQ | Partly covered | Fully Implemented |  |  | Fully Implemented
25273 | CCUGEN5IP-323 | Not Changed | Der Testerjob darf nur in applizierbaren Bereichen (Fahrzeugstatus, Drehzahl, Fahrzeuggeschwindigkeit) aktiviert werden können | It shall only be possible to activate the tester job in applicable areas (vehicle status, speed, vehicle speed). | functional | Requirement | Anforderung | accepted | [Lokesh Devaraj; 15 Jan 2018] - CR offered to BMW. Awaiting for CR confirmation. | akzeptiert / agreed |  | Desai | Software | G08 I20 | CCUBK |  |  |  | FDT (EA-414) | Yes | CCU-5299 CCU-3759 CCU-6543 CCU-4799 | Yes | SWQT (ENG.8) |  | Partly covered | Fully Implemented |  |  | Fully Implemented
25274 | CCUGEN5IP-323 CCUGEN5IP-411 | Not Changed | Es muss ein Testerjob vorgesehen werden, welcher die Lernfunktion aktiviert (Anschlagtest ZU). | A tester job shall be provided which activates the learning function (stop test CLOSED). | functional | Requirement | Anforderung | accepted |  | akzeptiert / agreed |  | Desai | Software | G08 I20 | CCUBK |  |  |  | FDT (EA-414) | Yes | CCU-4138 CCU-3759 CCU-6543 CCU-4799 | Yes | SWQT (ENG.8) |  | Partly covered | Fully Implemented | Not Implemented |  | Fully Implemented
25275 | CCUGEN5IP-697 CCUGEN5IP-323 CCUGEN5IP-411 CCUGEN5IP-488 | Not Changed | Es muss ein Testerjob vorzusehen, welcher einen Funktionstest aktiviert (Systemcheck). | A tester job shall be provided which activates a function test (system check). | functional | Requirement | Anforderung | accepted |  | akzeptiert / agreed |  | Desai | Software | G08 I20 | CCUBK |  |  |  | FDT (EA-414) | Yes | CCU-4138 CCU-3759 CCU-6543 CCU-4799 | Yes | SWQT (ENG.8) |  | Partly covered | Fully Implemented | Not Implemented |  | Fully Implemented
25276 | CCUGEN5IP-697 CCUGEN5IP-323 CCUGEN5IP-411 CCUGEN5IP-488 | Not Changed | Es muss ein Testerjob vorgesehen werden, welcher das Ergebnis des Funktionstests (Systemcheck) ausgibt. | A tester job shall be provided which outputs the result of the function test. | functional | Requirement | Anforderung | accepted |  | akzeptiert / agreed |  | Desai | Software | G08 I20 | CCUBK |  |  |  | FDT (EA-414) | Yes | CCU-3759 CCU-6543 CCU-4799 | Yes | SWQT (ENG.8) |  | Partly covered | Fully Implemented |  |  | Fully Implemented
25277 | CCUGEN5IP-697 CCUGEN5IP-323 CCUGEN5IP-411 CCUGEN5IP-488 | Not Changed | Es muss ein Testerjob vorgesehen werden, welcher das Ergebnis des Werksystemtests ausgibt. | A tester job shall be provided which outputs the result of the plant system test. | functional | Requirement | Anforderung | rejected | 07.06.2021 R.Morariu: Plant system not needed by BMW See BMW03-14778,BMW03-17278 | akzeptiert / agreed | 07.06.2021 R.Morariu: Plant system not needed by BMW See BMW03-14778,BMW03-17278 | Desai | Software | G08 I20 | CCUBK |  |  |  | FDT (EA-414) | Yes | CCU-3759 CCU-6543 CCU-4799 | Yes | SWQT (ENG.8) |  | Partly covered | Fully Implemented |  |  | Fully Implemented
25278 | CCUGEN5IP-697 CCUGEN5IP-323 CCUGEN5IP-411 CCUGEN5IP-488 | Not Changed | Es ist ein Testerjob vorzusehen, welcher die Lernwerte löscht (EEPROM Werte) | A tester job shall be provided which deletes the learning values (EEPROM values). | functional | Requirement | Anforderung | rejected | [Lokesh Devaraj; 15 Jan 2018] - CR offered to BMW. Awaiting for CR confirmation. [F.Donnarumma 22.03.2018] M.Schmidt (BMW) has declared it in one email on 19.03.2018 as "Not Valid" for the CCU | nicht akzeptiert / not agreed | [22.03.2018] M.Schmidt (BMW) has declared it in one email on 19.03.2018 as "Not Valid" for the CCU | Desai | Software | G08 I20 | CCUBK | akzeptiert / accepted | 20191209_Cazeau: feedback from Mr Beck EK-521: rejecte accepted |  | FDT (EA-414) | Yes |  | Yes | SWQT (ENG.8) |  | Partly covered | Not Implemented | Not Implemented |  | Not Implemented
25279 | CCUGEN5IP-697 CCUGEN5IP-323 CCUGEN5IP-411 CCUGEN5IP-488 | Not Changed | Es ist ein Testerjob vorzusehen, welcher die Lernwerte schreibt. | A tester job shall be provided which writes the learning values. | functional | Requirement | Anforderung | rejected | [Lokesh Devaraj; 15 Jan 2018] - CR offered to BMW. Awaiting for CR confirmation. [F.Donnarumma 22.03.2018] M.Schmidt (BMW) has declared it in one email on 19.03.2018 as "Not Valid" for the CCU | nicht akzeptiert / not agreed | [22.03.2018] M.Schmidt (BMW) has declared it in one email on 19.03.2018 as "Not Valid" for the CCU | Desai | Software | G08 I20 | CCUBK | akzeptiert / accepted | 20191209_Cazeau: feedback from Mr Beck EK-521: rejecte accepted |  | FDT (EA-414) | Yes |  | Yes | SWQT (ENG.8) |  | Partly covered | Not Implemented | Not Implemented |  | Not Implemented
25280 | CCUGEN5IP-697 CCUGEN5IP-323 CCUGEN5IP-411 CCUGEN5IP-488 | Not Changed | Es muss ein Testerjob vorgesehen werden, welcher die Bauteildaten - Ist/Soll-Position in LIN-Schritten - Verfahrweg in Grad ausgibt (wird mit Sensorik_17_1297 implementiert). | A tester job shall be provided which outputs the component data (Actual-/target position in LIN-steps, Traversing distance in degree ) | functional | Requirement | Anforderung | accepted |  | akzeptiert / agreed |  | Desai | Software | G08 I20 | CCUBK |  |  |  | FDT (EA-414) | Yes | CCU-3759 CCU-6543 CCU-4799 | Yes | SWQT (ENG.8) |  | Partly covered | Fully Implemented |  |  | Fully Implemented
25281 | CCUGEN5IP-323 | Not Changed | Der Testerjob Öffnen / Schließen ist für JEDEN Aktuator einzeln umzusetzen | The tester job opening / closing shall be implemented individually for EACH actuator. | functional | Requirement | Anforderung | accepted |  | akzeptiert / agreed |  | Desai | Software | G08 I20 | CCUBK |  |  |  | FDT (EA-414) | Yes | CCU-3759 CCU-6543 CCU-4799 | Yes | SWQT (ENG.8) | [20100213 AB] https://svn-bmw03-pais.eu.panasonic.com/BMW03_CCU_DOC/Common/WorkSpace/MAN.06_Measurement/MAN.06_MeasurementReport/BMW03-MeasurementReport-ENG-Processes.xlsm sheet RTM_SR_CRQ | Partly covered | Fully Implemented |  |  | Fully Implemented
25282 | CCUGEN5IP-323 | Not Changed | Die Qualität des Sensor-/Stellerzustand ist bereitzustellen. Es wird mindestens zwischen den Zuständen "In Ordnung", "Modellwert", "Signal eingefroren", "Reduziert", "Diagnosetester", "Interne Testroutine aktiv" und "Defekt" | The quality of the sensor / actuator state shall be provided. A distinction is made at least between the states ìOKî, ìModel valueî, ìSignal frozenî, ìReducedî, ìDiagnostic testerî, ìInternal test routine activeî and ìDefectiveî. | functional | Requirement | Anforderung | rejected | [Lokesh Devaraj; 15 Jan 2018] - CR offered to BMW. Awaiting for CR confirmation. [F.Donnarumma 22.03.2018] M.Schmidt (BMW) has declared it in one email on 19.03.2018 as "Not Valid" for the CCU | nicht akzeptiert / not agreed | [22.03.2018] M.Schmidt (BMW) has declared it in one email on 19.03.2018 as "Not Valid" for the CCU | Desai | Software | G08 I20 | CCUBK | akzeptiert / accepted | 20191209_Cazeau: feedback from Mr Beck EK-521: rejecte accepted |  | FDT (EA-414) | Yes |  | Yes | SWQT (ENG.8) |  | Partly covered | Not Implemented | Not Implemented |  | Not Implemented
25283 | CCUGEN5IP-323 | Not Changed |  | Active OFF cycle counter | N/A | Heading | Information | accepted |  | akzeptiert / agreed |  | N/A |  | G08 I20 | CCUBK |  |  |  | FDT (EA-414) | No |  | No | Review |  |  | N/A |  |  | Open
25284 | CCUGEN5IP-323 CCUGEN5IP-411 | Not Changed | Zur Erfüllung der neuen US-Gesetzgebung bezüglich Active Off Cycle Technology ab MY19 muss für die AKKS ein Active Off Cycle Zähler umgesetzt werden. | In order to comply with the new US-law concerning Active Off Cycle Technology (from modell year 2019) an Active Off Cycle counter has to be realized for the AKKS. | functional | Requirement | Anforderung | rejected | [Lokesh Devaraj; 15 Jan 2018] - CR offered to BMW. Awaiting for CR confirmation. [F.Donnarumma 13.03.2018] To be considered only for OBD-Relevant platforms ----> not for G08\I20 | nicht akzeptiert / not agreed | [13.03.2018] To be considered only for OBD-Relevant platforms ----> not for G08\I20 | Desai | Software | G08 I20 | CCUBK |  |  |  | FDT (EA-414) | Yes | CCU-3741 | No | SWQT (ENG.8) |  |  | EPIC_N/A |  |  | Open
25285 | CCUGEN5IP-323 CCUGEN5IP-411 | Not Changed | Hierfür müssen zwei Zähler implementiert werden, die wie folgt inkrementieren müssen: | Therefore to counter shall be implemented and incremented as follows: | functional | Requirement | Anforderung | rejected | [Lokesh Devaraj; 15 Jan 2018] - CR offered to BMW. Awaiting for CR confirmation. [F.Donnarumma 13.03.2018] To be considered only for OBD-Relevant platforms ----> not for G08\I20 | nicht akzeptiert / not agreed | [13.03.2018] To be considered only for OBD-Relevant platforms ----> not for G08\I20 | Desai | Software | G08 I20 | CCUBK |  |  |  | FDT (EA-414) | Yes | CCU-3741 | No | SWQT (ENG.8) |  |  | EPIC_N/A |  |  | Open
25286 | CCUGEN5IP-697 CCUGEN5IP-323 CCUGEN5IP-488 | Not Changed | --> Active Off Cycle Credit Technology #n Counter 1 [s]: Zählt, wenn AKKS < 75% geschlossen ist. Das heißt Zähler 1 wird hochgezählt, solange sich die Klappenposition zwischen 0% und 74,9999% befindet. Die 0% entspricht dabei der Offen-Position. | --> Active Off Cycle Credit Technology #n Counter 1 [s]: counts, when NOT(g)6.3.8 & NOT(g)6.3.9 & AKKS < 75% closed | functional | Requirement | Anforderung | rejected | [Lokesh Devaraj; 15 Jan 2018] - CR offered to BMW. Awaiting for CR confirmation. [F.Donnarumma 13.03.2018] To be considered only for OBD-Relevant platforms ----> not for G08\I20 | nicht akzeptiert / not agreed | [13.03.2018] To be considered only for OBD-Relevant platforms ----> not for G08\I20 | Desai | Software | G08 I20 | CCUBK |  |  |  | FDT (EA-414) | Yes | CCU-3741 | No | SWQT (ENG.8) |  |  | EPIC_N/A |  |  | Open
25287 | CCUGEN5IP-697 CCUGEN5IP-323 CCUGEN5IP-488 | Not Changed | --> Active Off Cycle Credit Technology #n Counter 2 [s]: Zählt, wenn AKKS >= 75% geschlossen ist. Das heißt Zähler 2 wird hochgezählt, sobald die Klappenposition >= 75% ist. Die 0% entspricht dabei der Offen-Position. | --> Active Off Cycle Credit Technology #n Counter 2 [s]: counts, when NOT(g)6.3.8 & NOT(g)6.3.9 & AKKS >= 75% closed | functional | Requirement | Anforderung | rejected | [Lokesh Devaraj; 15 Jan 2018] - CR offered to BMW. Awaiting for CR confirmation. [F.Donnarumma 13.03.2018] To be considered only for OBD-Relevant platforms ----> not for G08\I20 | nicht akzeptiert / not agreed | [13.03.2018] To be considered only for OBD-Relevant platforms ----> not for G08\I20 | Desai | Software | G08 I20 | CCUBK |  |  |  | FDT (EA-414) | Yes | CCU-3741 | No | SWQT (ENG.8) |  |  | EPIC_N/A |  |  | Open
25288 | CCUGEN5IP-323 CCUGEN5IP-411 CCUGEN5IP-488 | Not Changed | Die n..Nummer für Credit Technology muss gemäß aktueller Fassung der SAE1979 oder deren Nachfolge-Norm anhand aktueller Werte umgesetzt werden und muss veränderbar sein. | n..Number für Credit Technology --> not yet finally determined für AKKS in SAE1979. The number shall be adapted in discussion with BMW so it has to changeable. | functional | Requirement | Anforderung | rejected | [Lokesh Devaraj; 15 Jan 2018] - CR offered to BMW. Awaiting for CR confirmation. [F.Donnarumma 26.11.2018] To be considered only for OBD-Relevant platforms ----> not for G08\I20 | nicht akzeptiert / not agreed | [26.11.2018] To be considered only for OBD-Relevant platforms ----> not for G08\I20 | Desai | Software | G08 I20 | CCUBK |  |  |  | FDT (EA-414) | Yes | CCU-3741 | No | SWQT (ENG.8) |  |  | EPIC_N/A |  |  | Open
25289 | CCUGEN5IP-323 | Not Changed | Der Aktivierungsgrad von 75% bezieht sich auf den Gesamtverfahrweg jeder einzelnen Klappe. Hier müssen die beiden Zähler für jede Klappe über die Aktuatorumrechnung (siehe _17_815) getrennt berechnet werden. | The activation percentage of 75% refers to the overall traversing distance of each flap. T'herfore both counters for each flap have to be calculated seperately via conversion factor from actuator. (see _17_815) | functional | Requirement | Anforderung | rejected | [Lokesh Devaraj; 15 Jan 2018] - CR offered to BMW. Awaiting for CR confirmation. [F.Donnarumma 13.03.2018] To be considered only for OBD-Relevant platforms ----> not for G08\I20 | nicht akzeptiert / not agreed | [13.03.2018] To be considered only for OBD-Relevant platforms ----> not for G08\I20 | Desai | Software | G08 I20 | CCUBK |  |  |  | FDT (EA-414) | Yes | CCU-3741 | No | SWQT (ENG.8) |  |  | EPIC_N/A |  |  | Open
25290 | CCUGEN5IP-323 CCUGEN5IP-411 | Not Changed | Diese beiden Zähler (Active Off Cycle Credit Technology #n Counter 1 [s] & Active Off Cycle Credit Technology #n Counter 2 [s]) müssen gemäß der Definition US OBD Gestezgebung CCR_1968_2 FRO Abschnitt (g)(6.6.2) getrennt bereitgestellt und resetiert werden. | Both counters (Active Off Cycle Credit Technology #n Counter 1 [s] & Active Off Cycle Credit Technology #n Counter 2 [s]) have to be realized seperately and shall be resetable separately according to US OBD law CCR_1968_2 FRO paragraph (g)(6.6.2). | functional | Requirement | Anforderung | rejected | [Lokesh Devaraj; 15 Jan 2018] - CR offered to BMW. Awaiting for CR confirmation. [F.Donnarumma 13.03.2018] To be considered only for OBD-Relevant platforms ----> not for G08\I20 | nicht akzeptiert / not agreed | [13.03.2018] To be considered only for OBD-Relevant platforms ----> not for G08\I20 | Desai | Software | G08 I20 | CCUBK |  |  |  | FDT (EA-414) | Yes | CCU-3741 | No | SWQT (ENG.8) |  |  | EPIC_N/A |  |  | Open
25291 | CCUGEN5IP-323 | Not Changed | Diese Zähler müssen per ScanTool auslesbar sein. | The counters have to be able to readout via ScanTool. | functional | Requirement | Anforderung | rejected | [Lokesh Devaraj; 15 Jan 2018] - CR offered to BMW. Awaiting for CR confirmation. [F.Donnarumma 13.03.2018] To be considered only for OBD-Relevant platforms ----> not for G08\I20 | nicht akzeptiert / not agreed | [13.03.2018] To be considered only for OBD-Relevant platforms ----> not for G08\I20 | Desai | Software | G08 I20 | CCUBK |  |  |  | FDT (EA-414) | Yes | CCU-3741 | No | SWQT (ENG.8) |  |  | EPIC_N/A |  |  | Open
25292 | CCUGEN5IP-697 CCUGEN5IP-323 CCUGEN5IP-411 CCUGEN5IP-488 | Not Changed | Es müssen die OBD-Anforderungen und der US OBD Gesetztestext FRO § 1968.2 einbezogen werden. | Attend to OBD-Requirements and US OBD law FRO § 1968.2. | functional | Requirement | Anforderung | rejected | [Lokesh Devaraj; 15 Jan 2018] - CR offered to BMW. Awaiting for CR confirmation. [F.Donnarumma 13.03.2018] To be considered only for OBD-Relevant platforms ----> not for G08\I20 | nicht akzeptiert / not agreed | [13.03.2018] To be considered only for OBD-Relevant platforms ----> not for G08\I20 | Desai | Software | G08 I20 | CCUBK |  |  |  | FDT (EA-414) | Yes | CCU-3741 | No | SWQT (ENG.8) |  |  | EPIC_N/A |  |  | Open
26964 | CCUGEN5IP-697 CCUGEN5IP-488 | Not Changed |  | Internal Active OFF Cycle Counter | N/A | Heading | Information | rejected | [F.Donnarumma 26.11.2018] Only for small variants since OBD-Relevant | nicht akzeptiert / not agreed | [F.Donnarumma 26.11.2018] Only for small variants since OBD-Relevant | N/A |  | G08 I20 | CCUBK | akzeptiert / accepted | 28102019_Cazeau: reject OK - email feedback from Daniel Wagner OBD AKKS as substitute for M.Beck EK-521 (23.10.2019): alle abgelehnten Punkte beziehen sich auf OBD-relevante Inhalte, die nicht für BEV Fahrzeuge benötigten werden. |  |  | No |  | No | Review |  |  | N/A |  |  | Open
26965 | CCUGEN5IP-697 CCUGEN5IP-488 | Not Changed | Zusätzlich zu den gesetzlich geforderten Active Off Cycle Counter (Sensorik_17_1205) muss es auch interne Active Off Cycle Counter geben. | Additional counters shall be implemendted for internal use. | functional | Requirement | Anforderung | rejected | [F.Donnarumma 29.04.2019] This topic ( tracked with the EPIC CCU-3741) has been considered as OBD-Relevant : it will not be implemented until clarification of the OBD-Conformity of the CCU | nicht akzeptiert / not agreed | [F.Donnarumma 26.11.2018] Only for small variants since OBD-Relevant | Desai | Software | G08 I20 | CCUBK | akzeptiert / accepted | 28102019_Cazeau: reject OK - email feedback from Daniel Wagner OBD AKKS as substitute for M.Beck EK-521 (23.10.2019): alle abgelehnten Punkte beziehen sich auf OBD-relevante Inhalte, die nicht für BEV Fahrzeuge benötigten werden. |  |  | Yes | CCU-3741 | No | SWQT (ENG.8) |  |  | SYR_EPIC_N/A |  |  | Open
26966 | CCUGEN5IP-697 CCUGEN5IP-488 | Not Changed | Die aufkummulierten Active Off Cylce Counter für AKKS 1 und AKKS 2 müssen hier um eine Fahrzeuggeschwindigkeitsschwelle erweitert werden. | The Active Off Cycle Counter for AKKS1 and AKKS2 need to be extened with a vehicle speed threshold. | functional | Requirement | Anforderung | rejected | [F.Donnarumma 29.04.2019] This topic ( tracked with the EPIC CCU-3741) has been considered as OBD-Relevant : it will not be implemented until clarification of the OBD-Conformity of the CCU | nicht akzeptiert / not agreed | [F.Donnarumma 26.11.2018] Only for small variants since OBD-Relevant | Desai | Software | G08 I20 | CCUBK | akzeptiert / accepted | 28102019_Cazeau: reject OK - email feedback from Daniel Wagner OBD AKKS as substitute for M.Beck EK-521 (23.10.2019): alle abgelehnten Punkte beziehen sich auf OBD-relevante Inhalte, die nicht für BEV Fahrzeuge benötigten werden. |  |  | Yes | CCU-3741 | No | SWQT (ENG.8) |  |  | SYR_EPIC_N/A |  |  | Open
26967 | CCUGEN5IP-488 | Not Changed | Die gesetzlich geforderten Active Off Cycle Counter (Sensorik_17_1205) müssen unabhängig von den Internal Active Off Cycle Counter (Sensorik_17_1234) sein. Die in Sensorik_17_1242 beschriebenen 12 Counter müssen zusätzlich integriert werden. | See German Version for logic description. | functional | Requirement | Anforderung | rejected | [F.Donnarumma 29.04.2019] This topic ( tracked with the EPIC CCU-3741) has been considered as OBD-Relevant : it will not be implemented until clarification of the OBD-Conformity of the CCU | nicht akzeptiert / not agreed | [F.Donnarumma 26.11.2018] Only for small variants since OBD-Relevant | Desai | Software | G08 I20 | CCUBK | akzeptiert / accepted | 28102019_Cazeau: reject OK - email feedback from Daniel Wagner OBD AKKS as substitute for M.Beck EK-521 (23.10.2019): alle abgelehnten Punkte beziehen sich auf OBD-relevante Inhalte, die nicht für BEV Fahrzeuge benötigten werden. |  |  | Yes | CCU-3741 | No | SWQT (ENG.8) |  |  | SYR_EPIC_N/A |  |  | Open
26968 | CCUGEN5IP-488 | Not Changed | Für die folgende Definition entspricht 0% Klappenposition einer vollständig geöffneten AKKS. 1a) LifeCylce Counter 1 für AKKS 1 und AKKS 2 müssen gezählt werden, wenn: 0% <= Klappenposition <= 74,9999% && v=0km/h ==> Counter 11X & Counter 12X 1b) LifeCylce Counter 2 für AKKS 1 und AKKS 2 müssen gezählt werden, wenn: Klappenposition > 75% && v=0km/h ==> Counter 21X & Counter 22X 2a) LifeCylce Counter 1 für AKKS 1 und AKKS 2 müssen gezählt werden, wenn: 0% <= Klappenposition <= 74,9999% && 1km/h <= v < 60km/h ==> Counter 11W & Counter 12W 2b) LifeCylce Counter 2 für AKKS 1 und AKKS 2 müssen gezählt werden, wenn: Klappenposition > 75% && 1km/h <= v < 60km/h ==> Counter 21W & Counter 22W 3a) LifeCylce Counter 1 für AKKS 1 und AKKS 2 müssen gezählt werden, wenn: 0% <= Klappenposition <= 74,9999% && v>=60km/h ==> Counter 11Z & Counter 12Z 3b) LifeCylce Counter 2 für AKKS 1 und AKKS 2 müssen gezählt werden, wenn: Klappenposition > 75% && v>=60km/h ==> Counter 21Z & Counter 22Z | See German Version for logic description. | functional | Requirement | Anforderung | rejected | [F.Donnarumma 29.04.2019] This topic ( tracked with the EPIC CCU-3741) has been considered as OBD-Relevant : it will not be implemented until clarification of the OBD-Conformity of the CCU | nicht akzeptiert / not agreed | [F.Donnarumma 26.11.2018] Only for small variants since OBD-Relevant | Desai | Software | G08 I20 | CCUBK | akzeptiert / accepted | 28102019_Cazeau: reject OK - email feedback from Daniel Wagner OBD AKKS as substitute for M.Beck EK-521 (23.10.2019): alle abgelehnten Punkte beziehen sich auf OBD-relevante Inhalte, die nicht für BEV Fahrzeuge benötigten werden. |  |  | Yes | CCU-3741 | No | SWQT (ENG.8) |  |  | SYR_EPIC_N/A |  |  | Open
26969 | CCUGEN5IP-697 CCUGEN5IP-488 | Not Changed | Die Counter müssen per BMW Servicetester auslesbar sein. Eine Scantoolausgabe wird nicht benötigt. | The counter needs to be readyble by the BMW service tester. A scan tool output is not necessary. | functional | Requirement | Anforderung | rejected | [F.Donnarumma 29.04.2019] This topic ( tracked with the EPIC CCU-3741) has been considered as OBD-Relevant : it will not be implemented until clarification of the OBD-Conformity of the CCU | nicht akzeptiert / not agreed | [F.Donnarumma 26.11.2018] Rejected since no Diag-Jobs specifications are present in I-400 ZEDIS Export | Desai | Software | G08 I20 | CCUBK | akzeptiert / accepted | 28102019_Cazeau: reject OK - email feedback from Daniel Wagner OBD AKKS as substitute for M.Beck EK-521 (23.10.2019): alle abgelehnten Punkte beziehen sich auf OBD-relevante Inhalte, die nicht für BEV Fahrzeuge benötigten werden. |  |  | Yes | CCU-3741 | No | SWQT (ENG.8) |  |  | SYR_EPIC_N/A |  |  | Open
26970 | CCUGEN5IP-488 | Not Changed | Die Counter müssen per BMW Servicetester auslesbar sein. Eine Scantoolausgabe ist nicht erforderlich. | The counter needs to be readyble by the BMW service tester. A scan tool output is not necessary. | functional | Requirement | Anforderung | rejected | [F.Donnarumma 29.04.2019] This topic ( tracked with the EPIC CCU-3741) has been considered as OBD-Relevant : it will not be implemented until clarification of the OBD-Conformity of the CCU | nicht akzeptiert / not agreed | [F.Donnarumma 26.11.2018] Rejected since no Diag-Jobs specifications are present in I-400 ZEDIS Export | Desai | Software | G08 I20 | CCUBK | akzeptiert / accepted | 28102019_Cazeau: reject OK - email feedback from Daniel Wagner OBD AKKS as substitute for M.Beck EK-521 (23.10.2019): alle abgelehnten Punkte beziehen sich auf OBD-relevante Inhalte, die nicht für BEV Fahrzeuge benötigten werden. |  |  | Yes | CCU-3741 | No | SWQT (ENG.8) |  |  | SYR_EPIC_N/A |  |  | Open
25293 | CCUGEN5IP-323 | Not Changed |  | CCM concept | N/A | Heading | Information | accepted |  | akzeptiert / agreed |  | N/A |  | G08 I20 | CCUBK |  |  |  | FDT (EA-414) | No |  | No | Review |  |  | N/A |  |  | Open
25294 | CCUGEN5IP-323 | Not Changed | Es muss eine Funktionalität enthalten sein, die im Fehlerfall eines Aktuators das Auslösen einer CCM ermöglich. | A function has to be implemented that sets a CCM-message in case of errors for any actuator. | functional | Requirement | Anforderung | rejected | 18.03.2021 D. Desai: Requirement is related to CCM, the functionality is in BMW-SWC and not in PANA scope. | nicht akzeptiert / not agreed | 18.03.2021 D. Desai: Requirement is related to CCM, the functionality is in BMW-SWC and not in PANA scope. | Desai | Software | G08 I20 | CCUBK | akzeptiert / accepted | 06.05.2021-Bannasarn & Denning: BMW is responsible for CCM programming, not external SW-Supplier. |  | FDT (EA-414) | Yes | CCU-3758 | Yes | SWQT (ENG.8) |  |  | Fully Implemented |  |  | Fully Implemented
25295 | CCUGEN5IP-697 CCUGEN5IP-323 CCUGEN5IP-411 CCUGEN5IP-488 | Not Changed | Die CCM muss ausgelöst werden, wenn ein oder mehrere Fehler eines Aktuators anliegen und gleichzeitig die Kühlmitteltemperatur über einer Schwelle A ist und ein Entprellzähler abgelaufen ist. | The CCM-message shall be set when: one or more errors occur for an actuator AND the coolant temperature > threshold A AND a debouncing counter has finished. | functional | Requirement | Anforderung | rejected | [L.D., 19Nov2019]BMW sw change and no scope to Panasonic. | nicht akzeptiert / not agreed | [L.D., 19Nov2019]BMW sw change and no scope to Panasonic | Desai | Software | G08 I20 | CCUBK | akzeptiert / accepted | 20191209_Cazeau: feedback from Mr Beck EK-521: rejecte accepted |  | FDT (EA-414) | Yes | CCU-3758 | No | SWQT (ENG.8) |  |  | Fully Implemented |  |  | Fully Implemented
25296 | CCUGEN5IP-323 | Not Changed | Die Auslösebedingung aus Punkt Sensorik_17_1147 muss als ODER- Verknüpfung mit jedem weiteren Aktuator verknüpft werden. | The requirements for setting an CCM-message described in _17_1147 must be linked as OR-requirement with all other actuators. | functional | Requirement | Anforderung | rejected | 18.03.2021 D. Desai: Requirement is related to CCM, the functionality is in BMW-SWC and not in PANA scope. | nicht akzeptiert / not agreed | 18.03.2021 D. Desai: Requirement is related to CCM, the functionality is in BMW-SWC and not in PANA scope. | Desai | Software | G08 I20 | CCUBK | akzeptiert / accepted | 06.05.2021-Bannasarn & Denning: BMW is responsible for CCM programming, not external SW-Supplier. |  | FDT (EA-414) | Yes | CCU-3758 | Yes | SWQT (ENG.8) |  |  | Fully Implemented |  |  | Fully Implemented
25297 | CCUGEN5IP-697 CCUGEN5IP-323 CCUGEN5IP-411 CCUGEN5IP-488 | Not Changed | Die CCM muss ausgelöst werden, wenn: - ein oder mehrere Fehler eines Aktuators anliegen und ein Entprellzähler X abgelaufen ist UND - wenn ein oder mehrere Fehler eines weiteren Aktuators anliegen und ein Entrprellzähler Y abgelaufen ist. | The CCM-message shall be set when: - one or more errors occured for one actuator AND a debouncing counter X has finished AND - one or more errors occured for another actuator AND a debouncing counter Y has finished. | functional | Requirement | Anforderung | rejected | [L.D., 19Nov2019]BMW sw change and no scope to Panasonic | nicht akzeptiert / not agreed | [L.D., 19Nov2019]BMW sw change and no scope to Panasonic | Desai | Software | G08 I20 | CCUBK | akzeptiert / accepted | 20191209_Cazeau: feedback from Mr Beck EK-521: rejecte accepted |  | FDT (EA-414) | Yes | CCU-3758 | No | SWQT (ENG.8) |  |  | Fully Implemented |  |  | Fully Implemented
25298 | CCUGEN5IP-323 CCUGEN5IP-411 | Not Changed | Es muss möglich sein, das Auslösen der CCM über einen Softwareschalter zu Aktivieren oder Deaktivieren. | A software switch shall be implemented in order to activate OR deactivate the triggering of CCM-messages. | functional | Requirement | Anforderung | rejected | 18.03.2021 D. Desai: Requirement is related to CCM, the functionality is in BMW-SWC and not in PANA scope. | nicht akzeptiert / not agreed | 18.03.2021 D. Desai: Requirement is related to CCM, the functionality is in BMW-SWC and not in PANA scope. | Desai | Software | G08 I20 | CCUBK | akzeptiert / accepted | 06.05.2021-Bannasarn & Denning: BMW is responsible for CCM programming, not external SW-Supplier. |  | FDT (EA-414) | Yes | CCU-3758 | Yes | SWQT (ENG.8) |  |  | Fully Implemented |  |  | Fully Implemented
25299 | CCUGEN5IP-323 CCUGEN5IP-411 | Not Changed | Es muss möglich sein, die anzuzeigende CCM (CCM-ID) per Bedatung zu ändern. | The CCM-message (CCM-ID) that has to be displayed shall be changeable via application. | functional | Requirement | Anforderung | rejected | 18.03.2021 D. Desai: Requirement is related to CCM, the functionality is in BMW-SWC and not in PANA scope. | nicht akzeptiert / not agreed | 18.03.2021 D. Desai: Requirement is related to CCM, the functionality is in BMW-SWC and not in PANA scope. | Desai | Software | G08 I20 | CCUBK | akzeptiert / accepted | 06.05.2021-Bannasarn & Denning: BMW is responsible for CCM programming, not external SW-Supplier. |  | FDT (EA-414) | Yes | CCU-3758 | Yes | SWQT (ENG.8) |  |  | Fully Implemented |  |  | Fully Implemented
25300 | CCUGEN5IP-323 | Not Changed |  | 7.5.1.14 Diagnostics radar | N/A | Heading | Information | rejected |  | nicht akzeptiert / not agreed | [22.03.2018] M.Schmidt (BMW) has declared it in one email on 19.03.2018 as "Not Valid" for the CCU | N/A |  | G08 I20 | CCUBK |  |  |  | FDT (EA-414) | No |  | No | Review |  |  | N/A |  |  | Open
25301 | CCUGEN5IP-323 | Not Changed | Es muss eine Funktionalität enthalten sein, die eine statistische Auswertung der Plausibilitäts-Diagnosen jedes einzelnen Aktuators erlaubt. | A functionality shall be included that allows a statistical evaluation of the plausibility diagnostics of each individual actuator. | functional | Requirement | Anforderung | rejected | [Lokesh Devaraj; 15 Jan 2018] - CR offered to BMW. Awaiting for CR confirmation. [F.Donnarumma 22.03.2018] M.Schmidt (BMW) has declared it in one email on 19.03.2018 as "Not Valid" for the CCU | nicht akzeptiert / not agreed | [22.03.2018] M.Schmidt (BMW) has declared it in one email on 19.03.2018 as "Not Valid" for the CCU [13.03.2018] To be clarified by BMW if "Diagnose Radar" has to be implemented on the CCU | Desai | Software | G08 I20 | CCUBK | akzeptiert / accepted | 20191209_Cazeau: feedback from Mr Beck EK-521: rejecte accepted |  | FDT (EA-414) | Yes |  | Yes | SWQT (ENG.8) |  |  | Not Implemented | Not Implemented |  | Not Implemented
25302 | CCUGEN5IP-323 | Not Changed | Dabei soll eine Gewichtung des Diagnoseergebnisses in 10 Klassen erfolgen. Die 10 Klassen entsprechen dabei in 10% Schritten absteigend dem Verhältnis zwischen einem i.O System und einem n.i.O System. 1. Bsp.: Fehlerschwelle = 500, Diagnoseergebnis = +/- 50 zum i.O. System --> Klasse 1 = 10% 2. Bsp: Fehlerschwelle = 500, Diagnoseergebnis = +/- 150 zum i.O. System --> Klasse 3 = 30% | A weighting of the diagnostics result should be carried out in 10 classes. The 10 classes correspond to the ratio between an OK system and a not OK system descending in steps of 10%. 1st example: Error threshold = 500, diagnostics result = +/- 50 to OK system --> class 1 = 10% 2nd example: Error threshold = 500, diagnostics result = +/- 150 to OK system --> class 3 = 30% | functional | Requirement | Anforderung | rejected | [Lokesh Devaraj; 15 Jan 2018] - CR offered to BMW. Awaiting for CR confirmation. [F.Donnarumma 22.03.2018] M.Schmidt (BMW) has declared it in one email on 19.03.2018 as "Not Valid" for the CCU | nicht akzeptiert / not agreed | [22.03.2018] M.Schmidt (BMW) has declared it in one email on 19.03.2018 as "Not Valid" for the CCU [13.03.2018] To be clarified by BMW if "Diagnose Radar" has to be implemented on the CCU | Desai | Software | G08 I20 | CCUBK | akzeptiert / accepted | 20191209_Cazeau: feedback from Mr Beck EK-521: rejecte accepted |  | FDT (EA-414) | Yes |  | Yes | SWQT (ENG.8) |  |  | Not Implemented | Not Implemented |  | Not Implemented
25303 | CCUGEN5IP-323 | Not Changed | Die Ausgabe dieser Diagnoseergebnisse muss am BMW- Service- Tester möglich sein. | It shall be possible to output these diagnostic results on the BMW service tester. | functional | Requirement | Anforderung | rejected | [Lokesh Devaraj; 15 Jan 2018] - CR offered to BMW. Awaiting for CR confirmation. [F.Donnarumma 22.03.2018] M.Schmidt (BMW) has declared it in one email on 19.03.2018 as "Not Valid" for the CCU | nicht akzeptiert / not agreed | [22.03.2018] M.Schmidt (BMW) has declared it in one email on 19.03.2018 as "Not Valid" for the CCU [13.03.2018] To be clarified by BMW if "Diagnose Radar" has to be implemented on the CCU | Desai | Software | G08 I20 | CCUBK | akzeptiert / accepted | 20191209_Cazeau: feedback from Mr Beck EK-521: rejecte accepted |  | FDT (EA-414) | Yes |  | Yes | SWQT (ENG.8) |  |  | Not Implemented | Not Implemented |  | Not Implemented
25304 | CCUGEN5IP-323 | Not Changed | Die Berechnung der statistischen Auswertung jeder einzelnen Aktuator-Plausibiltäts-Diagnose muss per Softwareschalter aktivierbar und deaktivierbar sein. | The calculation of the statistical evaluation of each actuator plausibility diagnostics shall be activated and deactivated by a software switch. | functional | Requirement | Anforderung | rejected | [Lokesh Devaraj; 15 Jan 2018] - CR offered to BMW. Awaiting for CR confirmation. [F.Donnarumma 22.03.2018] M.Schmidt (BMW) has declared it in one email on 19.03.2018 as "Not Valid" for the CCU | nicht akzeptiert / not agreed | [22.03.2018] M.Schmidt (BMW) has declared it in one email on 19.03.2018 as "Not Valid" for the CCU [13.03.2018] To be clarified by BMW if "Diagnose Radar" has to be implemented on the CCU | Desai | Software | G08 I20 | CCUBK | akzeptiert / accepted | 20191209_Cazeau: feedback from Mr Beck EK-521: rejecte accepted |  | FDT (EA-414) | Yes |  | Yes | SWQT (ENG.8) |  |  | Not Implemented | Not Implemented |  | Not Implemented
25305 | CCUGEN5IP-323 | Not Changed | Mit diesem Schalter wird ausserdem die Ausgabe via BMW-Service-Tester aktiviert und deaktiviert. | This switch also activates and deactivates output via a BMW service tester. | functional | Requirement | Anforderung | rejected | [Lokesh Devaraj; 15 Jan 2018] - CR offered to BMW. Awaiting for CR confirmation. [F.Donnarumma 22.03.2018] M.Schmidt (BMW) has declared it in one email on 19.03.2018 as "Not Valid" for the CCU | nicht akzeptiert / not agreed | [22.03.2018] M.Schmidt (BMW) has declared it in one email on 19.03.2018 as "Not Valid" for the CCU [13.03.2018] To be clarified by BMW if "Diagnose Radar" has to be implemented on the CCU | Desai | Software | G08 I20 | CCUBK | akzeptiert / accepted | 20191209_Cazeau: feedback from Mr Beck EK-521: rejecte accepted |  | FDT (EA-414) | Yes |  | Yes | SWQT (ENG.8) |  |  | Not Implemented | Not Implemented |  | Not Implemented
28815 | CCUGEN5IP-902 | New |  | Closing Suppression | N/A | Heading | Information | rejected | [Microfuzzy, 03.09.2021] CR-902 not within MF-scope. | nicht akzeptiert / not agreed | [Microfuzzy, 03.09.2021] CR-902 not within MF-scope. | Christoph Tiefenbeck |  |  | tbd CCU110G |  |  |  | E/E (EA-441) | Yes |  | Under review |  |  |  | N/A |  |  | Open
28816 | CCUGEN5IP-902 | New | Es muss eine Funktionalität integriert werden, die das Schließen aller aktiven AKKS'n in Abhängigkeit der Fahrzeuggeschwindigkeit verhindert. (schließunterdrückung) | It must implement a fuctionality, which supresses the closing of all active AKKS depending on the vehicle speed (Closing Supression) | functional | Requirement | Anforderung | rejected | [Microfuzzy, 03.09.2021] CR-902 not within MF-scope. | nicht akzeptiert / not agreed | [Microfuzzy, 03.09.2021] CR-902 not within MF-scope. | Christoph Tiefenbeck |  |  | CCU110G |  |  |  | E/E (EA-441) | Yes |  | Under review |  |  |  | N/A |  |  | Open
28817 | CCUGEN5IP-902 | New | Wenn die Fahrzeuggeschwindigkeit größer oder gleich oberen einer applizierbaren Geschwindigkeitsschwelle für die Schließunterdrückung ist, dürfen die aktiven AKKS‘n keine kleinere Position mehr anfahren können, als ihre aktuelle Position. Die aktiven AKKS‘n dürfen in diesem Zustand nur noch Positionen anfahren die größer ihrer aktuellen Position sind. | If the vehicle speed is bigger or equal an upper adjustable vehicle speed threshold (Closing Supression activation threshold), all active AKKS are not allowed to send to a smaller position as ist current position. In this state (Closing Supression) the AKKS is only allowed to send to positions bigger than its current position. | functional | Requirement | Anforderung | rejected | [Microfuzzy, 03.09.2021] CR-902 not within MF-scope. | nicht akzeptiert / not agreed | [Microfuzzy, 03.09.2021] CR-902 not within MF-scope. | Christoph Tiefenbeck |  |  | CCU110G |  |  |  | E/E (EA-441) | Yes |  | Under review |  |  |  | N/A |  |  | Open
28818 | CCUGEN5IP-902 | New | Wenn die Fahrzeuggeschwindigkeit kleiner oder gleich einer unteren applizierbaren Geschwindigkeitsschwelle für die Schließunterdrückung ist, sollen alle aktiven AKKS'n in den Normalen Modus zurückkehren und ihre Sollpositionsanforderung gemäß Definiton folgen können. | If the vehicle speed is smaller or equal an lower adjustable vehicle speed threshold (Closing Supression deactivaiton threshold), all active AKKS are allowed to be commanded in Normal Mode and follow the commanded position as defined. | functional | Requirement | Anforderung | rejected | [Microfuzzy, 03.09.2021] CR-902 not within MF-scope. | nicht akzeptiert / not agreed | [Microfuzzy, 03.09.2021] CR-902 not within MF-scope. | Christoph Tiefenbeck |  |  | CCU110G |  |  |  | E/E (EA-441) | Yes |  | Under review |  |  |  | N/A |  |  | Open
28819 | CCUGEN5IP-902 | New | Der Wertebereich der Applikationsgrößen (obere applizierbare Geschwindigkeitsschwelle für die Schließunterdrückung und untere applizierbare Geschwindigkeitsschwelle für die Schließunterdrückung) ist so zu wählen, dass die Funktionalität vollständig deaktiviert werden kann Damit soll sichergestellt werden, das die Funktionalität vollständig Funktionsneutral für das AKKS Komponententreiber Softwaremodul umgesetzt wird. | The Range of the application values (upper adjustable vehicle speed threshold and lower adjustable vehicle speed threshold for Closing Supression) has to be chosen,so that the fuctionality could be completely deactivated. With this it must be ensured that the functionality is fully neutral for the AKKS Component Driver Sofware Module. | functional | Requirement | Anforderung | rejected | [Microfuzzy, 03.09.2021] CR-902 not within MF-scope. | nicht akzeptiert / not agreed | [Microfuzzy, 03.09.2021] CR-902 not within MF-scope. | Christoph Tiefenbeck |  |  | CCU110G |  |  |  | E/E (EA-441) | Yes |  | Under review |  |  |  | N/A |  |  | Open
25306 | CCUGEN5IP-323 | Not Changed |  | Electric fan actuation and diagnostics | N/A | Heading | Information | accepted |  | akzeptiert / agreed |  | N/A |  | G08 I20 | CCUBK |  |  |  | FDT (EA-414) | No |  | No | Review |  |  | N/A |  |  | Open
25307 | CCUGEN5IP-323 | Not Changed |  | Brief description | N/A | Heading | Information | accepted |  | akzeptiert / agreed |  | N/A |  | G08 I20 | CCUBK |  |  |  | FDT (EA-414) | No |  | No | Review |  |  | N/A |  |  | Open
25308 | CCUGEN5IP-323 | Not Changed | Die Funktion zur Ansteuerung des Elektrolüfter setzt die Anforderungen an Elektrolüfter um bzw. koordiniert diese bei parallelen Anforderungen über die vorgegebenen Schnittstellen. Zusätzlich wird durch die ständige Diagnose die Betriebsfähigkeit des E-Lüfters überwacht und bei einer Fehl- bzw. eingeschränkten Funktion die Schnittstellenpartner informiert. | The function for the actuation of the electric fan implements the requirements for electric fans or, in the case of parallel requirements, coordinates them via the specified interfaces. In addition, the permanent diagnostics monitors the operability of the electric fan and informs the interface partners in case of faulty or restricted function. | functional | Information | Information | rejected | [Lokesh Devaraj; 15 Jan 2018] - CR offered to BMW. Awaiting for CR confirmation. [F.Donnarumma 14.03.2018] For the implementation of the eFAN Control functionality is the BMW Thermal Management (eTMC) in charge | nicht akzeptiert / not agreed | [14.03.2018] For the implementation of the eFAN Control functionality is the BMW Thermal Management (eTMC) in charge | Desai | Software | G08 I20 | CCUBK |  | [01.04.2019] This ID is an informational point so status not agreed is accepted. The implementation of the e-fan control is done BMW internally on iLF not on eTMC |  | FDT (EA-414) | Yes |  | Yes | SWQT (ENG.8) |  |  | Fully Implemented | Implemented |  | Fully Implemented
25309 | CCUGEN5IP-323 | Not Changed |  | Requester | N/A | Heading | Information | accepted |  | akzeptiert / agreed |  | N/A |  | G08 I20 | CCUBK |  |  |  | FDT (EA-414) | No |  | No | Review |  |  | N/A |  |  | Open
25310 | CCUGEN5IP-323 | Not Changed | Wärmemanagementkoordinator (Koordination der Anforderungen z.B. zur Generatorkühlung oder Klimatisierung) | Thermal management coordinator (coordination of requests, e.g. for generator cooling duct or air conditioning) | non functional | Information | Information | rejected | [Lokesh Devaraj; 15 Jan 2018] - CR offered to BMW. Awaiting for CR confirmation. [F.Donnarumma 14.03.2018] For the implementation of the eFAN Control functionality is the BMW Thermal Management (eTMC) in charge | nicht akzeptiert / not agreed | [14.03.2018] For the implementation of the eFAN Control functionality is the BMW Thermal Management (eTMC) in charge | Desai | Software | G08 I20 | CCUBK |  | [01.04.2019] This ID is an informational point so status not agreed is accepted. The implementation of the e-fan control is done BMW internally on iLF not on eTMC |  | FDT (EA-414) | Yes |  | Under review | Review |  |  | SYR_EPIC_N/A |  |  | Open
25311 | CCUGEN5IP-323 | Not Changed |  | Interfaces | N/A | Heading | Information | accepted |  | akzeptiert / agreed |  | N/A |  | G08 I20 | CCUBK |  |  |  | FDT (EA-414) | No |  | No | Review |  |  | N/A |  |  | Open
25312 | CCUGEN5IP-323 | Not Changed | Die Implementierung der Kommunikation und die Diagnose der LIN-Leitung muss nach den Vorgaben des Lastenheftes [LH 10306939] umgesetzt werden. | The implementation of the communication and the diagnostics of the LIN line shall be implemented according to the specifications of the requirements specification [LH 10306939]. | functional | Requirement | Anforderung | accepted | [Lokesh Devaraj; 15 Jan 2018] - CR offered to BMW. Awaiting for CR confirmation.[F.Donnarumma 14.03.2018] Requirement related to the COMAdapter | akzeptiert / agreed |  | Jindal | Software | G08 I20 | CCUBK |  |  |  | FDT (EA-414) | Yes | CCU-21576 CCU-21950 CCU-1469 CCU-14342 CCU-27779 | Yes | SYQT (ENG.10) SWQT (ENG.8) |  | Partly covered | EPIC_N/A |  |  | Open
25313 | CCUGEN5IP-323 | Not Changed | Unten angegebene Signaldefinitionen können sich von der Definition im LIN-Nachrichtenkatalog [LH 10350720] unterscheiden. | Signal definitions given below may differ from the definition in the LIN message catalog [LH 10350720]. | non functional | Information | Information | accepted | [Lokesh Devaraj; 15 Jan 2018] - CR offered to BMW. Awaiting for CR confirmation. [F.Donnarumma 14.03.2018] Requirement related to the COMAdapter | akzeptiert / agreed |  | Desai | Software | G08 I20 | CCUBK |  |  |  | FDT (EA-414) | Yes |  | No | Review |  |  | SYR_EPIC_N/A |  |  | Open
25314 | CCUGEN5IP-323 CCUGEN5IP-411 | Not Changed | Die Eingangssignale müssen entsprechend der vorgegebenen Signaldefinition umgerechnet sein. | The input signals shall be converted according to the predefined signal definition. | functional | Requirement | Anforderung | accepted | [Lokesh Devaraj; 15 Jan 2018] - CR offered to BMW. Awaiting for CR confirmation. [F.Donnarumma 14.03.2018] Requirement related to the COMAdapter | akzeptiert / agreed |  | Desai | Software | G08 I20 | CCUBK |  |  |  | FDT (EA-414) | Yes | CCU-1469 | Yes | SWQT (ENG.8) |  | Partly covered | Fully Implemented |  |  | Fully Implemented
25315 | CCUGEN5IP-323 CCUGEN5IP-411 | Not Changed | Die Ausgangssignale müssen entsprechend der Vorgabe im Dokument [LH 10350720] umgerechnet sein. | The output signals shall be converted according to the specification in the document [LH 10350720]. | functional | Requirement | Anforderung | accepted | [Lokesh Devaraj; 15 Jan 2018] - CR offered to BMW. Awaiting for CR confirmation. [F.Donnarumma 14.03.2018] Requirement related to the COMAdapter | akzeptiert / agreed |  | Desai | Software | G08 I20 | CCUBK |  |  |  | FDT (EA-414) | Yes | CCU-1469 | Yes | SWQT (ENG.8) |  | Partly covered | Fully Implemented |  |  | Fully Implemented
25316 | CCUGEN5IP-323 | Not Changed |  | Output signals / output information | N/A | Heading | Information | accepted |  | akzeptiert / agreed |  | N/A |  | G08 I20 | CCUBK |  |  |  | FDT (EA-414) | No |  | No | Review |  |  | N/A |  |  | Open
25317 | CCUGEN5IP-323 | Not Changed |  | Output signals to the electric fan | N/A | Heading | Information | accepted |  | akzeptiert / agreed |  | N/A |  | G08 I20 | CCUBK |  |  |  | FDT (EA-414) | No |  | No | Review |  |  | N/A |  |  | Open
25318 | CCUGEN5IP-323 CCUGEN5IP-411 | Not Changed | Sollarbeitspunkt des Elektrolüfters muss mit der Definition Einheit (%), Auflösung: 0,390625, Datentyp: uint8 erzeugt sein. | Target operating point of the electric fan shall be generated with the definition unit (%), resolution: 0.390625, data type: uint8. | functional | Requirement | Anforderung | rejected | [Lokesh Devaraj; 15 Jan 2018] - CR offered to BMW. Awaiting for CR confirmation. [F.Donnarumma 14.03.2018] For the implementation of the eFAN Control functionality is the BMW Thermal Management (eTMC) in charge | nicht akzeptiert / not agreed | [14.03.2018] For the implementation of the eFAN Control functionality is the BMW Thermal Management (eTMC) in charge | Desai | Software | G08 I20 | CCUBK | akzeptiert / accepted | [01.04.2019] Status not agreed is accepted. The implementation of the e-fan control is done BMW internally on iLF |  | FDT (EA-414) | Yes |  | Yes | SWQT (ENG.8) |  |  | Fully Implemented | Implemented |  | Fully Implemented
25319 | CCUGEN5IP-323 CCUGEN5IP-411 | Not Changed | Soll-Betriebsart des Elektrolüfters (nur LIN-Anschluss) muss mit der Definition Einheit [-], Auflösung: 1, Datentyp: uint8 erzeugt sein. | Target operating mode of the electric fan (only LIN connection) shall be generated with the definition unit [-], resolution: 1, data type: uint8. | functional | Requirement | Anforderung | rejected | [Lokesh Devaraj; 15 Jan 2018] - CR offered to BMW. Awaiting for CR confirmation. [F.Donnarumma 14.03.2018] For the implementation of the eFAN Control functionality is the BMW Thermal Management (eTMC) in charge | nicht akzeptiert / not agreed | [14.03.2018] For the implementation of the eFAN Control functionality is the BMW Thermal Management (eTMC) in charge | Desai | Software | G08 I20 | CCUBK | akzeptiert / accepted | [01.04.2019] Status not agreed is accepted. The implementation of the e-fan control is done BMW internally on iLF |  | FDT (EA-414) | Yes |  | Yes | SWQT (ENG.8) |  |  | Fully Implemented | Implemented |  | Fully Implemented
25320 | CCUGEN5IP-323 CCUGEN5IP-411 | Not Changed | Nachlaufzeit des Elektrolüfters beim autarken Lüfternachlauf muss mit der Definition Einheit [min], Auflösung: 0,1, Datentyp: uint8 erzeugt sein. | The after-run time of the electric fan for self-sufficient fan after-run shall be generated with the definition unit [min], resolution: 0.1, data type: uint8. | functional | Requirement | Anforderung | rejected | [Lokesh Devaraj; 15 Jan 2018] - CR offered to BMW. Awaiting for CR confirmation. [F.Donnarumma 14.03.2018] For the implementation of the eFAN Control functionality is the BMW Thermal Management (eTMC) in charge | nicht akzeptiert / not agreed | [14.03.2018] For the implementation of the eFAN Control functionality is the BMW Thermal Management (eTMC) in charge | Desai | Software | G08 I20 | CCUBK | akzeptiert / accepted | [01.04.2019] Status not agreed is accepted. The implementation of the e-fan control is done BMW internally on iLF |  | FDT (EA-414) | Yes |  | Yes | SWQT (ENG.8) |  |  | Fully Implemented | Implemented |  | Fully Implemented
25321 | CCUGEN5IP-323 | Not Changed |  | Output signals to the electric fan supply relay | N/A | Heading | Information | accepted |  | akzeptiert / agreed |  | N/A |  | G08 I20 | CCUBK |  |  |  | FDT (EA-414) | No |  | No | Review |  |  | N/A |  |  | Open
25322 | CCUGEN5IP-323 CCUGEN5IP-411 | Not Changed | Ansteuerung des Versorgungsrelais muss mit der Definition Einheit [-], Auflösung: 1, Datentyp: bool erzeugt sein. | Actuation of the supply relay shall be generated with the definition unit [-], resolution: 1, data type: bool. | functional | Requirement | Anforderung | accepted | [Lokesh Devaraj; 15 Jan 2018] - CR offered to BMW. Awaiting for CR confirmation. | akzeptiert / agreed |  | Desai | Software | G08 I20 | CCUBK |  |  |  | FDT (EA-414) | Yes | CCU-1468 | Yes | SWQT (ENG.8) |  | Partly covered | Fully Implemented |  |  | Fully Implemented
25323 | CCUGEN5IP-323 | Not Changed |  | Output signals to the other functions of the engine control unit | N/A | Heading | Information | accepted |  | akzeptiert / agreed |  | N/A |  | G08 I20 | CCUBK |  |  |  | FDT (EA-414) | No |  | No | Review |  |  | N/A |  |  | Open
25324 | CCUGEN5IP-323 CCUGEN5IP-411 | Not Changed | Nachlaufzeit des Steuergeräts muss mit der Definition Einheit [min], Auflösung: 1, Datentyp: uint8 erzeugt sein. | The after-run time of the electronic control unit shall be generated with the definition unit [min], resolution: 1, data type: uint8. | functional | Requirement | Anforderung | rejected | [Lokesh Devaraj; 15 Jan 2018] - CR offered to BMW. Awaiting for CR confirmation. [F.Donnarumma 20.12.2018] Requirement not valid for Panasonic; no after-run time is output by the Panasonic-SWC which controls the eFAN-Relay | nicht akzeptiert / not agreed | Requirement not valid for Panasonic; no after-run time is output by the Panasonic-SWC which controls the eFAN-Relay | Desai | Software | G08 I20 | CCUBK | akzeptiert / accepted | [01.04.2019] Status not agreed is accepted. The implementation of the e-fan control is done BMW internally on iLF |  | FDT (EA-414) | Yes |  | Yes | SWQT (ENG.8) |  |  | Fully Implemented | Implemented |  | Fully Implemented
25325 | CCUGEN5IP-323 | Not Changed |  | Input signals / input information | N/A | Heading | Information | accepted |  | akzeptiert / agreed |  | N/A |  | G08 I20 | CCUBK |  |  |  | FDT (EA-414) | No |  | No | Review |  |  | N/A |  |  | Open
25326 | CCUGEN5IP-323 | Not Changed |  | Input signals from the electric fan supply relay | N/A | Heading | Information | accepted |  | akzeptiert / agreed |  | N/A |  | G08 I20 | CCUBK |  |  |  | FDT (EA-414) | No |  | No | Review |  |  | N/A |  |  | Open
25327 | CCUGEN5IP-323 CCUGEN5IP-411 | Not Changed | Elektrolüfterrelais Allgemeiner Fehler muss mit der Definition Einheit [-], Auflösung: 1, Datentyp: bool eingelesen sein. | Electric fan relay general error shall be read with the definition unit [-], resolution: 1, data type: bool. | functional | Requirement | Anforderung | accepted | [Lokesh Devaraj; 15 Jan 2018] - CR offered to BMW. Awaiting for CR confirmation. | akzeptiert / agreed |  | Desai | Software | G08 I20 | CCUBK |  |  |  | FDT (EA-414) | Yes | CCU-5778 CCU-1468 CCU-8136 | Yes | SYQT (ENG.10) | Partly Covered from ENG.10 | Partly covered | Fully Implemented |  |  | Fully Implemented
25328 | CCUGEN5IP-323 CCUGEN5IP-411 | Not Changed | Elektrolüfterrelais Relaisansteuerleitung Kurzschluss auf Masse muss mit der Definition Einheit [-], Auflösung: 1, Datentyp: bool eingelesen sein. | Electric fan relay relay control line short circuit to ground shall be read with the definition unit [-], resolution: 1, data type: bool. | functional | Requirement | Anforderung | accepted | [Lokesh Devaraj; 15 Jan 2018] - CR offered to BMW. Awaiting for CR confirmation. | akzeptiert / agreed | [14.03.2018] For the implementation of the eFAN Control functionality is the BMW Thermal Management (eTMC) in charge | Desai | Software | G08 I20 | CCUBK |  |  |  | FDT (EA-414) | Yes | CCU-5778 CCU-8136 | Yes | SWQT (ENG.8) | ENG.08 Requirement: SWQT_039_001_002, SWQT_039_001_003, SWQT_039_001_004 | Partly covered | Fully Implemented |  |  | Fully Implemented
25329 | CCUGEN5IP-323 CCUGEN5IP-411 | Not Changed | Elektrolüfterrelais Relaisansteuerleitung Kurzschluss auf Battarie muss mit der Definition Einheit [-], Auflösung: 1, Datentyp: bool eingelesen sein. | Electric fan relay relay control line short circuit on battery shall be read with the definition unit [-], resolution: 1, data type: bool. | functional | Requirement | Anforderung | accepted | [Lokesh Devaraj; 15 Jan 2018] - CR offered to BMW. Awaiting for CR confirmation. | akzeptiert / agreed | [14.03.2018] For the implementation of the eFAN Control functionality is the BMW Thermal Management (eTMC) in charge | Desai | Software | G08 I20 | CCUBK |  |  |  | FDT (EA-414) | Yes | CCU-5778 CCU-8136 | Yes | SWQT (ENG.8) | ENG.08 Requirement: SWQT_039_001_002, SWQT_039_001_003, SWQT_039_001_004 | Partly covered | Fully Implemented |  |  | Fully Implemented
25330 | CCUGEN5IP-323 CCUGEN5IP-411 | Not Changed | Elektrolüfterrelais Relaisansteuerleitung unterbrochen muss mit der Definition Einheit [-], Auflösung: 1, Datentyp: bool eingelesen sein. | Electric fan relay relay control line interrupted shall be read with the definition unit [-], resolution: 1, data type: bool. | functional | Requirement | Anforderung | accepted | [Lokesh Devaraj; 15 Jan 2018] - CR offered to BMW. Awaiting for CR confirmation. | akzeptiert / agreed | [14.03.2018] For the implementation of the eFAN Control functionality is the BMW Thermal Management (eTMC) in charge | Desai | Software | G08 I20 | CCUBK |  |  |  | FDT (EA-414) | Yes | CCU-5778 CCU-8136 | Yes | SWQT (ENG.8) | ENG.08 Requirement: SWQT_039_001_002, SWQT_039_001_003, SWQT_039_001_004 | Partly covered | Fully Implemented |  |  | Fully Implemented
25331 | CCUGEN5IP-323 | Deleted |  | After-run of the electric fan | N/A | Heading | Information | open |  | akzeptiert / agreed |  | N/A |  | G08 I20 | CCUBK |  |  |  | FDT (EA-414) | No |  | No | Review |  |  | N/A |  |  | Open
25332 | CCUGEN5IP-323 | Deleted | Im Steuergerätzustand Nachlauf muss der Elektrolüfter autark oder aktiv angesteuert werden können. | When the electronic control unit is in the after-run state, the electric fan shall be able to be controlled self-sufficiently or actively. | functional | Requirement | Anforderung | open | [Lokesh Devaraj; 15 Jan 2018] - CR offered to BMW. Awaiting for CR confirmation. [F.Donnarumma 14.03.2018] For the implementation of the eFAN Control functionality is the BMW Thermal Management (eTMC) in charge | nicht akzeptiert / not agreed | [14.03.2018] For the implementation of the eFAN Control functionality is the BMW Thermal Management (eTMC) in charge | Donnarumma | Software |  | CCUBK | akzeptiert / accepted |  |  | FDT (EA-414) | Yes |  | Yes | SYQT (ENG.10) |  |  | SYR_EPIC_N/A |  |  | Open
25333 | CCUGEN5IP-323 | Deleted | Die autarke und aktive Ansteuerung des Elektrolüfters im Nachlauf muss applikativ konfigurierbar sein. | The self-sufficient and active actuation of the electric fan in the after-run shall be configurable per calibration data. | functional | Requirement | Anforderung | open | [Lokesh Devaraj; 15 Jan 2018] - CR offered to BMW. Awaiting for CR confirmation. [F.Donnarumma 14.03.2018] For the implementation of the eFAN Control functionality is the BMW Thermal Management (eTMC) in charge | nicht akzeptiert / not agreed | [14.03.2018] For the implementation of the eFAN Control functionality is the BMW Thermal Management (eTMC) in charge | Donnarumma | Software |  | CCUBK | akzeptiert / accepted |  |  | FDT (EA-414) | Yes |  | Yes | SYQT (ENG.10) |  |  | SYR_EPIC_N/A |  |  | Open
25334 | CCUGEN5IP-323 CCUGEN5IP-411 | Deleted | Der Sollarbeitspunkt des Elektrolüfters bei einer anliegenden Anforderung zum autarken Nachlauf muss in eine Nachlaufzeit des Elektrolüfters über eine applizierbare Kennlinie umgerechnet sein. | In the case of a given requirement for a self-sufficient after-run, the target operating point of the electric fan shall be converted into an after-run time of the electric fan by means of an applicable characteristic curve. | functional | Requirement | Anforderung | open | [Lokesh Devaraj; 15 Jan 2018] - CR offered to BMW. Awaiting for CR confirmation. [F.Donnarumma 14.03.2018] For the implementation of the eFAN Control functionality is the BMW Thermal Management (eTMC) in charge | nicht akzeptiert / not agreed | [14.03.2018] For the implementation of the eFAN Control functionality is the BMW Thermal Management (eTMC) in charge | Donnarumma | Software |  | CCUBK | akzeptiert / accepted |  |  | FDT (EA-414) | Yes |  | Yes | SYQT (ENG.10) |  |  | SYR_EPIC_N/A |  |  | Open
25335 | CCUGEN5IP-323 CCUGEN5IP-411 | Deleted | Während des Elektrolüfternachlaufs muss sichergestellt sein, dass das Steuergerät bis zum Ende des Elektrolüfterbetriebs wach gehalten wird. | During the electric fan after-run it shall be ensured that the electronic control unit is kept awake until the end of the electric fan operation. | functional | Requirement | Anforderung | open | [Lokesh Devaraj; 15 Jan 2018] - CR offered to BMW. Awaiting for CR confirmation. [F.Donnarumma 14.03.2018] For the implementation of the eFAN Control functionality is the BMW Thermal Management (eTMC) in charge | nicht akzeptiert / not agreed | [14.03.2018] For the implementation of the eFAN Control functionality is the BMW Thermal Management (eTMC) in charge | Donnarumma | Software |  | CCUBK | akzeptiert / accepted |  |  | FDT (EA-414) | Yes |  | Yes | SYQT (ENG.10) |  |  | SYR_EPIC_N/A |  |  | Open
25336 | CCUGEN5IP-323 CCUGEN5IP-411 | Deleted | Zum Wachhalten des Steuergeräts muss aus dem gemeldeten Bedarf an der Nachlaufzeit mit einem additiven applizierbaren Offset Nachlaufzeit des Relais berechnet sein. | In order to keep the electronic control unit awake, an additively applicable offset after-run time of the relay shall be calculated from the reported need for the after-run time. | functional | Requirement | Anforderung | open | [Lokesh Devaraj; 15 Jan 2018] - CR offered to BMW. Awaiting for CR confirmation. [F.Donnarumma 14.03.2018] For the implementation of the eFAN Control functionality is the BMW Thermal Management (eTMC) in charge | nicht akzeptiert / not agreed | [14.03.2018] For the implementation of the eFAN Control functionality is the BMW Thermal Management (eTMC) in charge | Donnarumma | Software |  | CCUBK | akzeptiert / accepted |  |  | FDT (EA-414) | Yes |  | Yes | SYQT (ENG.10) |  |  | SYR_EPIC_N/A |  |  | Open
25337 | CCUGEN5IP-323 | Deleted | Das Steuergerät darf frühestens nach dem Ablauf der berechneten Gesamtzeit in abgeschaltet werden. | The electronic control unit shall be switched off at the earliest after the calculated total time has elapsed. | functional | Requirement | Anforderung | open | [Lokesh Devaraj; 15 Jan 2018] - CR offered to BMW. Awaiting for CR confirmation. [F.Donnarumma 14.03.2018] For the implementation of the eFAN Control functionality is the BMW Thermal Management (eTMC) in charge | nicht akzeptiert / not agreed | [14.03.2018] For the implementation of the eFAN Control functionality is the BMW Thermal Management (eTMC) in charge | Donnarumma | Software |  | CCUBK | akzeptiert / accepted |  |  | FDT (EA-414) | Yes |  | Yes | SYQT (ENG.10) |  |  | SYR_EPIC_N/A |  |  | Open
25338 | CCUGEN5IP-838 | Not Changed |  | Electrical heater | N/A | Heading | Information | accepted | Agreed as information/Heading | akzeptiert / agreed | Agreed as Heading only. | N/A |  | G08 11kW3p 11kW1p | CCU74G1PH CCU110G CCU110G-TU1 CCU220G3PH |  |  |  | FDT (EA-414) | No |  | No | Review |  |  | N/A |  |  | Open
25339 | CCUGEN5IP-355 CCUGEN5IP-411 CCUGEN5IP-838 | Not Changed | Die von der BMW-Funktion bereitgestellten Signale zur Steuerung des elektrischen Durchlauferhitzers müssen über LIN an den elektrischen Durchlauferhitzer gesendet werden | The signals provided by BMW functions for controlling of the elctrical heater must be sent to the elctrical heater | functional | Requirement | Anforderung | accepted | [Lokesh Devaraj; 15 Jan 2018] - CR evaluation is in progress | akzeptiert / agreed |  | Desai | Software | G08 11kW3p 11kW1p | CCU74G1PH CCU110G CCU110G-TU1 CCU220G3PH |  |  |  | FDT (EA-414) | Yes | CCU-4009 | Yes | SWQT (ENG.8) |  | Partly covered | Fully Implemented |  |  | Fully Implemented
25340 | CCUGEN5IP-355 CCUGEN5IP-411 CCUGEN5IP-838 | Not Changed | Die vom elektrischen Durchlauferhitzer über LIN gesendeten Signale müssen an die BMW-Funktion bereitgestellt werden | the singals sent by electrial heater must be privded to BMW-functions. | functional | Requirement | Anforderung | accepted | [Lokesh Devaraj; 15 Jan 2018] - CR evaluation is in progress | akzeptiert / agreed |  | Desai | Software | G08 11kW3p 11kW1p | CCU74G1PH CCU110G CCU110G-TU1 CCU220G3PH |  |  |  | FDT (EA-414) | Yes | CCU-4009 | Yes | SWQT (ENG.8) |  | Partly covered | Fully Implemented |  |  | Fully Implemented
25341 | CCUGEN5IP-355 CCUGEN5IP-411 CCUGEN5IP-838 | Not Changed | Auf Basis der vom elektrischen Durchlauferhitzer gemeldeten Fehler müssen die entsprechenden Fehlerspeichereinträge gesetzt werden | Based on the errors reported by electrical heater the corresponding Diagnostic Trouble codes must be set. | functional | Requirement | Anforderung | accepted | [Lokesh Devaraj; 15 Jan 2018] - CR evaluation is in progress | akzeptiert / agreed |  | Desai | Software | G08 11kW3p 11kW1p | CCU74G1PH CCU110G CCU110G-TU1 CCU220G3PH |  |  |  | FDT (EA-414) | Yes | CCU-4009 | Yes | SYQT (ENG.10) |  | Fully covered | Fully Implemented |  |  | Fully Implemented
25342 | CCUGEN5IP-355 CCUGEN5IP-838 | Not Changed | Hinweis: Die Zurodnung der vom elektrischen Durchlauferhitzer gemeldeten Fehler ist in Zedis dokumentiert. | The mapping of errors reported by the electrical heater is documented in Zedis | N/A | Information | Information | accepted | [Lokesh Devaraj; 15 Jan 2018] - CR evaluation is in progress | akzeptiert / agreed |  | Desai | Software | G08 11kW3p 11kW1p | CCU74G1PH CCU110G CCU110G-TU1 CCU220G3PH |  |  |  | FDT (EA-414) | Yes |  | No | Review |  |  | SYR_EPIC_N/A |  |  | Open
25343 | CCUGEN5IP-355 CCUGEN5IP-411 CCUGEN5IP-838 | Not Changed | Für den elektrischen Durchauferhitzer sind Diagnosejobs zu implementieren. | Diagnostic-jobs must be implemented dor the electircal heater. | non functional | Requirement | Anforderung | rejected | [Lokesh Devaraj; 15 Jan 2018] - CR evaluation is in progress [F.Donnarumma 14.03.2018] For the implementation of the eDH Control functionality as well as of the corresponding Diag-Jobs is the BMW Thermal Management (eTMC) in charge | nicht akzeptiert / not agreed | [14.03.2018] For the implementation of the eDH Control functionality as well as of the corresponding Diag-Jobs is the BMW Thermal Management (eTMC) in charge | Desai | Software | G08 11kW3p 11kW1p | CCU74G1PH CCU110G CCU110G-TU1 CCU220G3PH | akzeptiert / accepted | 20191205_Cazeau: reviewed with ZME (A.Siuka) accepted since "die eDH Diagnosejobs sind vollumfänglich in BMW_CPS_eTmc implementiert, die eDH DTCs im Pana Teil." |  | FDT (EA-414) | Yes |  | Under review | Review |  |  | SYR_EPIC_N/A |  |  | Open
25344 | CCUGEN5IP-355 CCUGEN5IP-838 | Not Changed | Die Konfiguration der Diagnosejobs und der entsprechenden LIN-Ansteuersignale sind in Zedis dokumentiert. | The configuration of the diagnostic jobs is documented in Zedis. | N/A | Information | Information | rejected | [Lokesh Devaraj; 15 Jan 2018] - CR evaluation is in progress [F.Donnarumma 14.03.2018] For the implementation of the eDH Control functionality as well as of the corresponding Diag-Jobs is the BMW Thermal Management (eTMC) in charge | nicht akzeptiert / not agreed | [14.03.2018] For the implementation of the eDH Control functionality as well as of the corresponding Diag-Jobs is the BMW Thermal Management (eTMC) in charge | Desai | Software | G08 11kW3p 11kW1p | CCU74G1PH CCU110G CCU110G-TU1 CCU220G3PH | akzeptiert / accepted | 20191205_Cazeau: reviewed with ZME (A.Siuka) accepted since "die eDH Diagnosejobs sind vollumfänglich in BMW_CPS_eTmc implementiert, die eDH DTCs im Pana Teil." |  | FDT (EA-414) | Yes |  | Under review | Review |  |  | SYR_EPIC_N/A |  |  | Open
26971 | CCUGEN5IP-484 CCUGEN5IP-838 | Not Changed |  | Valve control over LIN | N/A | Heading | Information | accepted |  | akzeptiert / agreed |  | N/A |  | I20 11kW3p 11kW1p | CCU74G1PH CCU110G CCU110G-TU1 CCU220G3PH |  |  |  |  | No |  | No | Review |  |  | N/A |  |  | Open
26972 | CCUGEN5IP-755 CCUGEN5IP-484 CCUGEN5IP-838 | Not Changed |  |  | N/A | Heading | Information | accepted | LTD_09.06.2020: CR-755 as per BMW is Q-check updates in KLH BL10.4. Basing on this and review, it is considered as no requirements change and hence retaining previous requirememnt status. | akzeptiert / agreed | LTD_09.06.2020: CR-755 as per BMW is Q-check updates in KLH BL10.4. Basing on this and review, it is considered as no requirements change and hence retaining previous requirememnt status. | N/A |  | I20 11kW3p 11kW1p | CCU74G1PH CCU110G CCU110G-TU1 CCU220G3PH |  |  |  |  | No |  | No | Review |  |  | N/A |  |  | Open
26973 | CCUGEN5IP-484 CCUGEN5IP-838 | Not Changed |  | Switch valve coolant LIN | N/A | Heading | Information | accepted |  | akzeptiert / agreed |  | N/A |  | I20 11kW3p 11kW1p | CCU74G1PH CCU110G CCU110G-TU1 CCU220G3PH |  |  |  |  | No |  | No | Review |  |  | N/A |  |  | Open
26974 | CCUGEN5IP-697 CCUGEN5IP-484 CCUGEN5IP-838 | Not Changed |  | Short Description | N/A | Heading | Information | accepted |  | akzeptiert / agreed |  | N/A |  | I20 11kW3p 11kW1p | CCU74G1PH CCU110G CCU110G-TU1 CCU220G3PH |  |  |  |  | No |  | No | Review |  |  | N/A |  |  | Open
26975 | CCUGEN5IP-484 CCUGEN5IP-838 | Not Changed | Die Funktion übersetzt die Schaltanforderung einer Steuergerätefunktion in Ansteuergrößen als LIN-Signal. Adressat der Ansteuergrößen ist ein binäres Schaltventil. Außerdem muss die Funktion Diagnosefunktionen ausführen. | The function translates the switching request of a control unit function into control variables as a LIN signal. The addressee of the control variables is a binary switching valve. In addition, the function must execute diagnostic functions. | N/A | Information | Information | accepted |  | akzeptiert / agreed |  | Desai | Software | I20 11kW3p 11kW1p | CCU74G1PH CCU110G CCU110G-TU1 CCU220G3PH |  |  |  |  | Yes |  | No | Review |  |  | SYR_EPIC_N/A |  |  | Open
26976 | CCUGEN5IP-697 CCUGEN5IP-484 CCUGEN5IP-838 | Not Changed | Die Anforderungen in diesem Kapitel sind für 2-Wege und 3-Wege-Ventile mit LIN-Ansteuerung anzuwenden. | The requirements in this chapter apply to 2-way and 3-way valves with LIN control. | non functional | Information | Information | accepted | LTD_07Dec2020: Implemented as detailed in Epic CCU-10163 (Timeline 1913Meta during G08 SOP). However implementation is specific to I20. | akzeptiert / agreed | Implemented as detailed in Epic CCU-10163 (Timeline 1913Meta during G08 SOP). However implementation is specific to I20. | Desai | Software | I20 11kW3p 11kW1p | CCU74G1PH CCU110G CCU110G-TU1 CCU220G3PH |  |  |  |  | No |  | Yes | Review | LTD_07Dec2020: Implemented as detailed in Epic CCU-10163 (Timeline 1913Meta during G08 SOP). However implementation is specific to I20. | Fully covered | Fully Implemented | Implemented |  | Fully Implemented
26977 | CCUGEN5IP-697 CCUGEN5IP-484 CCUGEN5IP-838 | Not Changed |  | Requester | N/A | Heading | Information | accepted |  | akzeptiert / agreed |  | N/A |  | I20 11kW3p 11kW1p | CCU74G1PH CCU110G CCU110G-TU1 CCU220G3PH |  |  |  |  | No |  | No | Review |  |  | N/A |  |  | Open
26978 | CCUGEN5IP-484 CCUGEN5IP-838 | Not Changed | Das Umschalt-Ventil Kühlmittel wird an verschiebenen Einbauorten verwendet. | The coolant switching valve is used in various locations. | N/A | Information | Information | accepted |  | akzeptiert / agreed |  | Desai | Software | I20 11kW3p 11kW1p | CCU74G1PH CCU110G CCU110G-TU1 CCU220G3PH |  |  |  |  | Yes |  | No | Review |  |  | SYR_EPIC_N/A |  |  | Open
26979 | CCUGEN5IP-484 CCUGEN5IP-838 | Not Changed | Die Steueranforderung für dieses Umschaltventil kommt vom TMC (Thermal Management Controler). | The control request for this switching valve comes from the TMC (Thermal Management Controler). | N/A | Information | Information | accepted |  | akzeptiert / agreed |  | Desai | Software | I20 11kW3p 11kW1p | CCU74G1PH CCU110G CCU110G-TU1 CCU220G3PH |  |  |  |  | Yes |  | No | Review |  |  | SYR_EPIC_N/A |  |  | Open
26980 | CCUGEN5IP-484 CCUGEN5IP-838 | Not Changed |  | Interfaces | N/A | Heading | Information | accepted |  | akzeptiert / agreed |  | N/A |  | I20 11kW3p 11kW1p | CCU74G1PH CCU110G CCU110G-TU1 CCU220G3PH |  |  |  |  | No |  | No | Review |  |  | N/A |  |  | Open
26981 | CCUGEN5IP-484 CCUGEN5IP-838 | Not Changed |  | Output signals / output information | N/A | Heading | Information | accepted |  | akzeptiert / agreed |  | N/A |  | I20 11kW3p 11kW1p | CCU74G1PH CCU110G CCU110G-TU1 CCU220G3PH |  |  |  |  | No |  | No | Review |  |  | N/A |  |  | Open
26982 | CCUGEN5IP-484 CCUGEN5IP-838 | Not Changed | Die Funktion muss das Ansteuersignal Öffnungswinkel als LIN-Nachricht an das Ventil übertragen. | The function must transmit the opening angle control signal as a LIN message to the valve. | functional | Requirement | Anforderung | accepted |  | akzeptiert / agreed |  | Desai | Software | I20 11kW3p 11kW1p | CCU74G1PH CCU110G CCU110G-TU1 CCU220G3PH |  |  |  |  | Yes | CCU-10163 | Yes | SWQT (ENG.8) | [20200214 AB] A_verification_specification_status not consistent with A_verification_measure | Partly covered | Fully Implemented |  |  | Fully Implemented
26983 | CCUGEN5IP-755 CCUGEN5IP-484 CCUGEN5IP-838 | Not Changed | Der Wert der Öffnung muss zwischen 0 und 1000 annehmen können. | The value of the opening must be able to receive between 0 and 1000. | functional | Requirement | Anforderung | accepted | LTD_09.06.2020: CR-755 as per BMW is Q-check updates in KLH BL10.4. Basing on this and review, it is considered as no requirements change and hence retaining previous requirememnt status. | akzeptiert / agreed | LTD_09.06.2020: CR-755 as per BMW is Q-check updates in KLH BL10.4. Basing on this and review, it is considered as no requirements change and hence retaining previous requirememnt status. | Desai | Software | I20 11kW3p 11kW1p | CCU74G1PH CCU110G CCU110G-TU1 CCU220G3PH |  |  |  |  | Yes | CCU-10163 | Yes | SWQT (ENG.8) | [20200214 AB] A_verification_specification_status not consistent with A_verification_measure | Partly covered | Fully Implemented |  |  | Fully Implemented
26984 | CCUGEN5IP-484 CCUGEN5IP-838 | Not Changed | Die Auflösung der Ausgangsgröße muss 1 betragen. | The resolution of the output must be 1. | functional | Requirement | Anforderung | accepted |  | akzeptiert / agreed |  | Desai | Software | I20 11kW3p 11kW1p | CCU74G1PH CCU110G CCU110G-TU1 CCU220G3PH |  |  |  |  | Yes | CCU-10163 | Yes | SWQT (ENG.8) | [20200214 AB] A_verification_specification_status not consistent with A_verification_measure | Partly covered | Fully Implemented |  |  | Fully Implemented
26985 | CCUGEN5IP-697 CCUGEN5IP-484 CCUGEN5IP-838 | Not Changed | Alle Werte außerhalb der Werte 0 bis 1000 müssen als ungültig gewertet werden. | All values outside the values 0 to 1000 shall be evaluated invalid. | functional | Requirement | Anforderung | accepted |  | akzeptiert / agreed |  | Desai | Software | I20 11kW3p 11kW1p | CCU74G1PH CCU110G CCU110G-TU1 CCU220G3PH |  |  |  |  | Yes | CCU-10163 | Yes | SWQT (ENG.8) | [20200214 AB] A_verification_specification_status not consistent with A_verification_measure | Partly covered | Fully Implemented |  |  | Fully Implemented
26986 | CCUGEN5IP-484 CCUGEN5IP-838 | Not Changed | Es müssen die im Nachrichtenkatalog (Jira BN-31615) definierten Responsewerte als Steuergeräte-Größen ausgegeben werden können. | The response values defined in the message catalog (Jira BN-31615) must be able to be output as control unit variable. | functional | Requirement | Anforderung | accepted |  | akzeptiert / agreed |  | Desai | Software | I20 11kW3p 11kW1p | CCU74G1PH CCU110G CCU110G-TU1 CCU220G3PH |  |  |  |  | Yes | CCU-10163 | Yes | SWQT (ENG.8) | [20200214 AB] A_verification_specification_status not consistent with A_verification_measure | Partly covered | Fully Implemented |  |  | Fully Implemented
28636 | CCUGEN5IP-732 CCUGEN5IP-838 | Not Changed | Die Funktion übersetzt die Schaltanforderung einer Steuergerätefunktion in Ansteuergrößen als LIN-Signal. Adressat der Ansteuergrößen ist ein binäres Umschaltventil. Außerdem muss die Funktion Diagnosefunktionen ausführen und das Ventil rekalibrieren können. | The function translates the switching request of a control unit function into control variables as a LIN signal. The addressee of the control variables is a binary switching valve. In addition, the function must execute diagnostic functions. | non functional | Information | Information | accepted | accepted as information | akzeptiert / agreed | accepted as information | Desai | Software | I20 | CCU74G1PH CCU110G CCU110G-TU1 CCU220G3PH |  |  |  |  | No |  | No | SWQT_EE (ENG.8) |  |  | SYR_EPIC_N/A |  |  | Open
28637 | CCUGEN5IP-732 CCUGEN5IP-838 | Not Changed | Die Funktion muss das Ansteuersignal Öffnungswinkel als LIN-Nachricht an das Ventil übertragen. Die Funktion muss zusätzlich die die Rekalibrierung des Ventils über LIN-Nachricht einleiten, falls das Ventil dies anfordert. | The function must transmit the opening angle control signal as a LIN message to the valve. | functional | Requirement | Anforderung | accepted |  | akzeptiert / agreed |  | Desai | Software | I20 | CCU74G1PH CCU110G CCU110G-TU1 CCU220G3PH |  |  |  |  | Yes |  | Yes | SWQT (ENG.8) | 08.02.2021 RM: Covered by #SR-4800-02#¦V15107D_SWRA_Specification_Cent(ThMgmt).xlsx | Fully covered | SYR_EPIC_N/A |  |  | Open
26987 | CCUGEN5IP-484 CCUGEN5IP-838 | Not Changed |  | Input signals / input informations | N/A | Heading | Information | accepted |  | akzeptiert / agreed |  | N/A |  | I20 11kW3p 11kW1p | CCU74G1PH CCU110G CCU110G-TU1 CCU220G3PH |  |  |  |  | No | CCU-10163 | No | Review |  |  | N/A |  |  | Open
26988 | CCUGEN5IP-484 CCUGEN5IP-838 | Not Changed | Die Eingangsgröße für die Funktion ist die Ansteueranforderung des Ventils vom TMC. | The input variable for the function is the control request from the TMC for the valve. | functional | Requirement | Anforderung | accepted |  | akzeptiert / agreed |  | Desai | Software | I20 11kW3p 11kW1p | CCU74G1PH CCU110G CCU110G-TU1 CCU220G3PH |  |  |  |  | Yes | CCU-10163 | Yes | SWQT (ENG.8) | [20200214 AB] A_verification_specification_status not consistent with A_verification_measure | Partly covered | Fully Implemented |  |  | Fully Implemented
26989 | CCUGEN5IP-484 CCUGEN5IP-838 | Not Changed | Die Auflösung der Eingangsgröße ist 1. | The resolution of the input is 1. | functional | Requirement | Anforderung | accepted |  | akzeptiert / agreed |  | Desai | Software | I20 11kW3p 11kW1p | CCU74G1PH CCU110G CCU110G-TU1 CCU220G3PH |  |  |  |  | Yes | CCU-10163 | Yes | SWQT (ENG.8) | [20200214 AB] A_verification_specification_status not consistent with A_verification_measure | Partly covered | Fully Implemented |  |  | Fully Implemented
26990 | CCUGEN5IP-697 CCUGEN5IP-484 CCUGEN5IP-838 | Not Changed | Der Wertebereich der Eingangsgröße muss zwischen 0 und 1 liegen. | The value range of the input variable must be between 0 and 1. | functional | Requirement | Anforderung | accepted |  | akzeptiert / agreed |  | Desai | Software | I20 11kW3p 11kW1p | CCU74G1PH CCU110G CCU110G-TU1 CCU220G3PH |  |  |  |  | Yes | CCU-10163 | Yes | SWQT (ENG.8) | [20200214 AB] A_verification_specification_status not consistent with A_verification_measure | Partly covered | Fully Implemented |  |  | Fully Implemented
26991 | CCUGEN5IP-697 CCUGEN5IP-484 CCUGEN5IP-838 | Not Changed | Alle Werte außerhalb von 0 und 1 sind ungültig. | All values outside of 0 and 1 are invalid. | functional | Requirement | Information | accepted |  | akzeptiert / agreed |  | Desai | Software | I20 11kW3p 11kW1p | CCU74G1PH CCU110G CCU110G-TU1 CCU220G3PH |  |  |  |  | Yes | CCU-10163 | Yes | SWQT (ENG.8) | [20200214 AB] A_verification_specification_status not consistent with A_verification_measure | Partly covered | Fully Implemented |  |  | Fully Implemented
26992 | CCUGEN5IP-484 CCUGEN5IP-838 | Not Changed | Der Status des Ventils kann sein: - betriebsbereit - nicht betriebsbereit | The status of the valve can be: - ready for operation - not ready for operation | functional | Requirement | Anforderung | accepted |  | akzeptiert / agreed |  | Desai | Software | I20 11kW3p 11kW1p | CCU74G1PH CCU110G CCU110G-TU1 CCU220G3PH |  |  |  |  | Yes | CCU-10163 | Yes | SWQT (ENG.8) | [20200220 AB] At least one SW TC per this requirement https://svn-bmw03-pais.eu.panasonic.com/BMW03_CCU_DOC/Common/WorkSpace/MAN.06_Measurement/MAN.06_MeasurementReport/BMW03-MeasurementReport-ENG-Processes.xlsm | Partly covered | Fully Implemented |  |  | Fully Implemented
26993 | CCUGEN5IP-484 CCUGEN5IP-838 | Not Changed |  | Functional behavior | N/A | Heading | Information | accepted |  | akzeptiert / agreed |  | N/A |  | I20 11kW3p 11kW1p | CCU74G1PH CCU110G CCU110G-TU1 CCU220G3PH |  |  |  |  | No |  | No | Review |  |  | N/A |  |  | Open
26994 | CCUGEN5IP-697 CCUGEN5IP-484 CCUGEN5IP-838 | Not Changed |  | Functional influence (Info-ID) | N/A | Heading | Information | accepted |  | akzeptiert / agreed |  | N/A |  | I20 11kW3p 11kW1p | CCU74G1PH CCU110G CCU110G-TU1 CCU220G3PH |  |  |  |  | No |  | No | Review |  |  | N/A |  |  | Open
26995 | CCUGEN5IP-484 CCUGEN5IP-838 | Not Changed |  | Functional influence due to control unit status | N/A | Heading | Information | accepted |  | akzeptiert / agreed |  | N/A |  | I20 11kW3p 11kW1p | CCU74G1PH CCU110G CCU110G-TU1 CCU220G3PH |  |  |  |  | No |  | No | Review |  |  | N/A |  |  | Open
26996 | CCUGEN5IP-484 CCUGEN5IP-838 | Not Changed | Die Funktion muss in allen SG-Zuständen ausgeführt werden. | The function must be executed in all control unit states. | functional | Requirement | Anforderung | accepted |  | akzeptiert / agreed |  | Desai | Software | I20 11kW3p 11kW1p | CCU74G1PH CCU110G CCU110G-TU1 CCU220G3PH |  |  |  |  | Yes | CCU-10163 | Yes | SWQT (ENG.8) | [20200214 AB] A_verification_specification_status not consistent with A_verification_measure | Partly covered | Fully Implemented |  |  | Fully Implemented
26997 | CCUGEN5IP-484 CCUGEN5IP-838 | Not Changed | Die Funktion darf erst dann initialisieren, wenn die Leistungsendstufe des der Funktion zugeordneten Schaltventils ihre Betriebsbereitschaft signalisiert hat. | The function may only initialize when the power amplifier of the switching valve assigned to the function has signaled that it is ready for operation. | functional | Requirement | Anforderung | accepted |  | akzeptiert / agreed |  | Desai | Software | I20 11kW3p 11kW1p | CCU74G1PH CCU110G CCU110G-TU1 CCU220G3PH |  |  |  |  | Yes | CCU-10163 | Yes | SWQT (ENG.8) | [20200220 AB] At least one SW TC per this requirement https://svn-bmw03-pais.eu.panasonic.com/BMW03_CCU_DOC/Common/WorkSpace/MAN.06_Measurement/MAN.06_MeasurementReport/BMW03-MeasurementReport-ENG-Processes.xlsm | Partly covered | Fully Implemented |  |  | Fully Implemented
26998 | CCUGEN5IP-484 CCUGEN5IP-838 | Not Changed | Die Funktion muss vor Ansteuerung des Ventils den Status einbeziehen. | The function must include the status before activating the valve. | functional | Requirement | Anforderung | accepted |  | akzeptiert / agreed |  | Desai | Software | I20 11kW3p 11kW1p | CCU74G1PH CCU110G CCU110G-TU1 CCU220G3PH |  |  |  |  | Yes | CCU-10163 | Yes | SWQT (ENG.8) | [20200214 AB] A_verification_specification_status not consistent with A_verification_measure | Partly covered | Fully Implemented |  |  | Fully Implemented
28640 | CCUGEN5IP-753 CCUGEN5IP-838 | Not Changed | Im Falle eines Lin COMM_ERR vom Slave, muss eine parametrisierbare Entprellung auf Applikationslevel implementiert sein | In case of Lin COMM_ERR communicated from slave, the object of development shall implement a parameterizable debounce time on application level | functional | Requirement | Anforderung | accepted |  | akzeptiert / agreed |  | Desai | Software | G08 I20 | CCU74G1PH CCU110G CCU110G-TU1 CCU220G3PH |  |  |  |  | Yes |  | Yes | SWQT (ENG.8) | 08.02.2021 RM: Covered by ENG8 ASW via #SR-4800-11# in V15107D_SWRA_Specification_Cent(ThMgmt).xlsx | Fully covered | SYR_EPIC_N/A |  |  | Open
28641 | CCUGEN5IP-753 CCUGEN5IP-838 | Not Changed | Nach der Entprellung muss die Applikation die entsprechende Fehlerreaktion durchführen | After debouncing, the application shall apply the corresponding fault reaction | functional | Requirement | Anforderung | accepted |  | akzeptiert / agreed |  | Desai | Software | G08 I20 | CCU74G1PH CCU110G CCU110G-TU1 CCU220G3PH |  |  |  |  | Yes |  | Yes | SWQT (ENG.8) | RM 13.01.2021 Test cases covering the SWRs linked to this requirement are present at: https://svn-bmw03-pais.eu.panasonic.com/BMW03_CCU_DOC/branches/I20/trunk/ENG.08_SoftwareTesting/EE | Fully covered | SYR_EPIC_N/A |  |  | Open
28642 | CCUGEN5IP-753 CCUGEN5IP-838 | Not Changed | COMM_ERR wie in [LH 10306939] "LIN System Description" spezifiziert | COMM_ERR as defined in [LH 10306939] "LIN System Description" | non functional | Information | Information | accepted | accepted as information | akzeptiert / agreed | accepted as information | Desai | Software | G08 I20 | CCU74G1PH CCU110G CCU110G-TU1 CCU220G3PH |  |  |  |  | No | CCU-21576 | No | SWQT (ENG.8) |  |  | Fully Implemented |  |  | Fully Implemented
26999 | CCUGEN5IP-484 CCUGEN5IP-838 | Not Changed |  | Functional influence due to assembly mode | N/A | Heading | Information | accepted |  | akzeptiert / agreed |  | N/A |  | I20 11kW3p 11kW1p | CCU74G1PH CCU110G CCU110G-TU1 CCU220G3PH |  |  |  |  | No |  | No | Review |  |  | N/A |  |  | Open
27000 | CCUGEN5IP-484 CCUGEN5IP-838 | Not Changed | Das Ventil darf bei Aktivieren des Montagemodus nicht angesteuert werden. | The valve must not be activated when the assembly mode is activated. | functional | Requirement | Anforderung | accepted |  | akzeptiert / agreed | [F.Donnarumma 26.11.2018] To be clarified the requirement related to the Montage Modus (not considered during the CR evaluation) | Desai | Software | I20 11kW3p 11kW1p | CCU74G1PH CCU110G CCU110G-TU1 CCU220G3PH |  |  |  |  | Yes | CCU-10163 | Yes | SWQT (ENG.8) | [20200214 AB] A_verification_specification_status not consistent with A_verification_measure | Partly covered | Fully Implemented |  |  | Fully Implemented
27001 | CCUGEN5IP-484 CCUGEN5IP-838 | Not Changed | Das Ventil muss im Montagemodus aktiviert werden können. | The valve must be able to be activated in the assembly mode. | functional | Requirement | Anforderung | accepted |  | akzeptiert / agreed |  | Desai | Software | I20 11kW3p 11kW1p | CCU74G1PH CCU110G CCU110G-TU1 CCU220G3PH |  |  |  |  | Yes | CCU-10163 | Yes | SWQT (ENG.8) | [20200214 AB] A_verification_specification_status not consistent with A_verification_measure | Partly covered | Fully Implemented |  |  | Fully Implemented
27002 | CCUGEN5IP-755 CCUGEN5IP-484 CCUGEN5IP-838 | Not Changed |  | Functional behavior1 | N/A | Heading | Information | accepted | LTD_09.06.2020: CR-755 as per BMW is Q-check updates in KLH BL10.4. Basing on this and review, it is considered as no requirements change and hence retaining previous requirememnt status. | akzeptiert / agreed | LTD_09.06.2020: CR-755 as per BMW is Q-check updates in KLH BL10.4. Basing on this and review, it is considered as no requirements change and hence retaining previous requirememnt status. | N/A |  | I20 11kW3p 11kW1p | CCU74G1PH CCU110G CCU110G-TU1 CCU220G3PH |  |  |  |  | No | CCU-10163 | No | Review |  |  | N/A |  |  | Open
27003 | CCUGEN5IP-484 CCUGEN5IP-838 | Not Changed |  | Functional behavior when initializing or starting the function | N/A | Heading | Information | accepted |  | akzeptiert / agreed |  | N/A |  | I20 11kW3p 11kW1p | CCU74G1PH CCU110G CCU110G-TU1 CCU220G3PH |  |  |  |  | No |  | No | Review |  |  | N/A |  |  | Open
27004 | CCUGEN5IP-484 CCUGEN5IP-838 | Not Changed | Während der Initialisierung muss die Funktion den Status des Ventils prüfen. | During initialization, the function must check the status of the valve. | functional | Requirement | Anforderung | accepted |  | akzeptiert / agreed |  | Desai | Software | I20 11kW3p 11kW1p | CCU74G1PH CCU110G CCU110G-TU1 CCU220G3PH |  |  |  |  | Yes | CCU-10163 | Yes | SWQT (ENG.8) | [20200220 AB] At least one SW TC per this requirement https://svn-bmw03-pais.eu.panasonic.com/BMW03_CCU_DOC/Common/WorkSpace/MAN.06_Measurement/MAN.06_MeasurementReport/BMW03-MeasurementReport-ENG-Processes.xlsm | Partly covered | Fully Implemented |  |  | Fully Implemented
27005 | CCUGEN5IP-755 CCUGEN5IP-484 CCUGEN5IP-838 | Not Changed |  | Initial control of the set switching state | N/A | Heading | Information | accepted | LTD_09.06.2020: CR-755 as per BMW is Q-check updates in KLH BL10.4. Basing on this and review, it is considered as no requirements change and hence retaining previous requirememnt status. | akzeptiert / agreed | LTD_09.06.2020: CR-755 as per BMW is Q-check updates in KLH BL10.4. Basing on this and review, it is considered as no requirements change and hence retaining previous requirememnt status. | N/A |  | I20 11kW3p 11kW1p | CCU74G1PH CCU110G CCU110G-TU1 CCU220G3PH |  |  |  |  | No |  | No | Review |  |  | N/A |  |  | Open
27006 | CCUGEN5IP-484 CCUGEN5IP-838 | Not Changed | Nach dem Initialisieren der Funktion muss diese mit einem applizierbarem Rechenraster prüfen, ob eine Schaltanforderung aus TMC eingegangen ist. | After the function has been initialized, it must use an applicable calculation grid to check whether a switching request from TMC has been received. | functional | Requirement | Anforderung | accepted |  | akzeptiert / agreed |  | Desai | Software | I20 11kW3p 11kW1p | CCU74G1PH CCU110G CCU110G-TU1 CCU220G3PH |  |  |  |  | Yes | CCU-10163 | Yes | SWQT (ENG.8) | [20200220 AB] At least one SW TC per this requirement https://svn-bmw03-pais.eu.panasonic.com/BMW03_CCU_DOC/Common/WorkSpace/MAN.06_Measurement/MAN.06_MeasurementReport/BMW03-MeasurementReport-ENG-Processes.xlsm | Partly covered | Fully Implemented |  |  | Fully Implemented
27007 | CCUGEN5IP-484 CCUGEN5IP-838 | Not Changed | Bei Eingang einer Schaltanforderung aus TMC muss die Funktion prüfen, ob die Soll-Anforderung vom aktuell ausgegebenen Ist-Wert abweicht. | When a switching request from TMC is received, the function must check whether the setpoint request deviates from the currently output actual value. | functional | Requirement | Anforderung | accepted |  | akzeptiert / agreed |  | Desai | Software | I20 11kW3p 11kW1p | CCU74G1PH CCU110G CCU110G-TU1 CCU220G3PH |  |  |  |  | Yes | CCU-10163 | Yes | SWQT (ENG.8) | [20200220 AB] At least one SW TC per this requirement https://svn-bmw03-pais.eu.panasonic.com/BMW03_CCU_DOC/Common/WorkSpace/MAN.06_Measurement/MAN.06_MeasurementReport/BMW03-MeasurementReport-ENG-Processes.xlsm | Partly covered | Fully Implemented |  |  | Fully Implemented
27008 | CCUGEN5IP-697 CCUGEN5IP-484 CCUGEN5IP-838 | Not Changed |  | Holding a set state | N/A | Heading | Information | accepted |  | akzeptiert / agreed |  | N/A |  | I20 11kW3p 11kW1p | CCU74G1PH CCU110G CCU110G-TU1 CCU220G3PH |  |  |  |  | No |  | No | Review |  |  | N/A |  |  | Open
27009 | CCUGEN5IP-484 CCUGEN5IP-838 | Not Changed | Der aktuelle Werte der Funktion muss solange gehalten werden bis ein neuer Eingangswert von TMC eingesteuert wird. | The current value of the function must be held until a new input value is set by TMC. | functional | Requirement | Anforderung | accepted |  | akzeptiert / agreed |  | Desai | Software | I20 11kW3p 11kW1p | CCU74G1PH CCU110G CCU110G-TU1 CCU220G3PH |  |  |  |  | Yes | CCU-10163 | Yes | SWQT (ENG.8) | [20200220 AB] At least one SW TC per this requirement https://svn-bmw03-pais.eu.panasonic.com/BMW03_CCU_DOC/Common/WorkSpace/MAN.06_Measurement/MAN.06_MeasurementReport/BMW03-MeasurementReport-ENG-Processes.xlsm | Partly covered | Fully Implemented |  |  | Fully Implemented
27010 | CCUGEN5IP-484 CCUGEN5IP-838 | Not Changed |  | Functional behavior in post drive | N/A | Heading | Information | accepted |  | akzeptiert / agreed |  | N/A |  | I20 11kW3p 11kW1p | CCU74G1PH CCU110G CCU110G-TU1 CCU220G3PH |  |  |  |  | No |  | No | Review |  |  | N/A |  |  | Open
27011 | CCUGEN5IP-484 CCUGEN5IP-838 | Not Changed | Vom Beginn bis zum Ende des Nachlaufs muss die Funktion ununterbrochen die Ansteueranforderung per LIN-Signal an das Ventil ausgeben. | From the beginning to the end of the post drive, the function must continuously output the control request via the LIN signal to the valve. | functional | Requirement | Anforderung | accepted |  | akzeptiert / agreed |  | Desai | Software | I20 11kW3p 11kW1p | CCU74G1PH CCU110G CCU110G-TU1 CCU220G3PH |  |  |  |  | Yes | CCU-10163 | Yes | SWQT (ENG.8) | [20200220 AB] At least one SW TC per this requirement https://svn-bmw03-pais.eu.panasonic.com/BMW03_CCU_DOC/Common/WorkSpace/MAN.06_Measurement/MAN.06_MeasurementReport/BMW03-MeasurementReport-ENG-Processes.xlsm | Partly covered | Fully Implemented |  |  | Fully Implemented
27012 | CCUGEN5IP-484 CCUGEN5IP-838 | Not Changed |  | Replacement reactions in case of errors | N/A | Heading | Information | accepted |  | akzeptiert / agreed |  | N/A |  | I20 11kW3p 11kW1p | CCU74G1PH CCU110G CCU110G-TU1 CCU220G3PH |  |  |  |  | No |  | No | Review |  |  | N/A |  |  | Open
27013 | CCUGEN5IP-484 CCUGEN5IP-838 | Not Changed | Eine Ersatzreaktion bei Fehlern muss bei dieser Funktion nicht vorgesehen werden. | A replacement reaction in case of errors does not have to be provided for this function. | N/A | Information | Information | accepted |  | akzeptiert / agreed |  | Desai | Software | I20 11kW3p 11kW1p | CCU74G1PH CCU110G CCU110G-TU1 CCU220G3PH |  |  |  |  | Yes |  | No | Review |  |  | SYR_EPIC_N/A |  |  | Open
27014 | CCUGEN5IP-484 CCUGEN5IP-838 | Not Changed |  | Application data | N/A | Heading | Information | accepted |  | akzeptiert / agreed |  | N/A |  | I20 11kW3p 11kW1p | CCU74G1PH CCU110G CCU110G-TU1 CCU220G3PH |  |  |  |  | No |  | No | Review |  |  | N/A |  |  | Open
27015 | CCUGEN5IP-755 CCUGEN5IP-484 CCUGEN5IP-838 | Not Changed | Die Kennlinie zur Umrechnung der Eingangsgröße (0 bis 1) in die Ausgangsgröße (0 bis 1000) muss applizierbar sein. | The characteristic curve for converting the input variable (0 or 1) to the output variable (0 or 1000) must be calibratable. | functional | Requirement | Anforderung | accepted | LTD_09.06.2020: CR-755 as per BMW is Q-check updates in KLH BL10.4. Basing on this and review, it is considered as no requirements change and hence retaining previous requirememnt status. | akzeptiert / agreed | LTD_09.06.2020: CR-755 as per BMW is Q-check updates in KLH BL10.4. Basing on this and review, it is considered as no requirements change and hence retaining previous requirememnt status. | Desai | Software | I20 11kW3p 11kW1p | CCU74G1PH CCU110G CCU110G-TU1 CCU220G3PH |  |  |  |  | Yes | CCU-10163 | Yes | SWQT (ENG.8) | [20200220 AB] At least one SW TC per this requirement https://svn-bmw03-pais.eu.panasonic.com/BMW03_CCU_DOC/Common/WorkSpace/MAN.06_Measurement/MAN.06_MeasurementReport/BMW03-MeasurementReport-ENG-Processes.xlsm | Partly covered | Fully Implemented |  |  | Fully Implemented
27016 | CCUGEN5IP-484 CCUGEN5IP-838 | Not Changed | Der Defaultwert des applizierbaren Rechenrasters der Schaltanforderung aus TMC muss 100ms betragen. | The default value of the applicable calculation grid of the switching request from TMC must be 100ms. | functional | Requirement | Anforderung | accepted |  | akzeptiert / agreed |  | Desai | Software | I20 11kW3p 11kW1p | CCU74G1PH CCU110G CCU110G-TU1 CCU220G3PH |  |  |  |  | Yes | CCU-10163 | Yes | SWQT (ENG.8) | [20200220 AB] At least one SW TC per this requirement https://svn-bmw03-pais.eu.panasonic.com/BMW03_CCU_DOC/Common/WorkSpace/MAN.06_Measurement/MAN.06_MeasurementReport/BMW03-MeasurementReport-ENG-Processes.xlsm | Partly covered | Fully Implemented |  |  | Fully Implemented
27017 | CCUGEN5IP-484 CCUGEN5IP-838 | Not Changed |  | Default Control Request | N/A | Heading | Information | accepted |  | akzeptiert / agreed |  | N/A |  | I20 11kW3p 11kW1p | CCU74G1PH CCU110G CCU110G-TU1 CCU220G3PH |  |  |  |  | No |  | No | Review |  |  | N/A |  |  | Open
27018 | CCUGEN5IP-484 CCUGEN5IP-838 | Not Changed | Die Default-Ansteuerung muss eine Auflösung von 1 Bit aufweisen. | The default control must have a resolution of 1 bit. | functional | Requirement | Anforderung | accepted |  | akzeptiert / agreed |  | Desai | Software | I20 11kW3p 11kW1p | CCU74G1PH CCU110G CCU110G-TU1 CCU220G3PH |  |  |  |  | Yes | CCU-10163 | Yes | SWQT (ENG.8) | [20200220 AB] At least one SW TC per this requirement https://svn-bmw03-pais.eu.panasonic.com/BMW03_CCU_DOC/Common/WorkSpace/MAN.06_Measurement/MAN.06_MeasurementReport/BMW03-MeasurementReport-ENG-Processes.xlsm | Partly covered | Fully Implemented |  |  | Fully Implemented
27019 | CCUGEN5IP-697 CCUGEN5IP-484 CCUGEN5IP-838 | Not Changed |  | Set value output | N/A | Heading | Information | accepted |  | akzeptiert / agreed |  | N/A |  | I20 11kW3p 11kW1p | CCU74G1PH CCU110G CCU110G-TU1 CCU220G3PH |  |  |  |  | No |  | No | Review |  |  | N/A |  |  | Open
27020 | CCUGEN5IP-484 CCUGEN5IP-838 | Not Changed | Die Sollwert-Ausgabe muss ohne eine Dimension ausgeführt werden. | The set output value must be executed without a dimension. | functional | Requirement | Anforderung | accepted |  | akzeptiert / agreed |  | Desai | Software | I20 11kW3p 11kW1p | CCU74G1PH CCU110G CCU110G-TU1 CCU220G3PH |  |  |  |  | Yes | CCU-10163 | Yes | SWQT (ENG.8) | [20200220 AB] At least one SW TC per this requirement https://svn-bmw03-pais.eu.panasonic.com/BMW03_CCU_DOC/Common/WorkSpace/MAN.06_Measurement/MAN.06_MeasurementReport/BMW03-MeasurementReport-ENG-Processes.xlsm | Partly covered | Fully Implemented |  |  | Fully Implemented
27021 | CCUGEN5IP-697 CCUGEN5IP-484 CCUGEN5IP-838 | Not Changed | Der Wertebereich der Sollwert-Ausgabe beträgt 0 oder 1000 ohne Einheit. | The value range of the set output is 0 or 1000 without unit. | functional | Requirement | Anforderung | accepted |  | akzeptiert / agreed |  | Desai | Software | I20 11kW3p 11kW1p | CCU74G1PH CCU110G CCU110G-TU1 CCU220G3PH |  |  |  |  | Yes | CCU-10163 | Yes | SWQT (ENG.8) | [20200220 AB] At least one SW TC per this requirement https://svn-bmw03-pais.eu.panasonic.com/BMW03_CCU_DOC/Common/WorkSpace/MAN.06_Measurement/MAN.06_MeasurementReport/BMW03-MeasurementReport-ENG-Processes.xlsm | Partly covered | Fully Implemented |  |  | Fully Implemented
27022 | CCUGEN5IP-484 CCUGEN5IP-838 | Not Changed |  | Storage of function values | N/A | Heading | Information | accepted |  | akzeptiert / agreed |  | N/A |  | I20 11kW3p 11kW1p | CCU74G1PH CCU110G CCU110G-TU1 CCU220G3PH |  |  |  |  | No |  | No | Review |  |  | N/A |  |  | Open
27023 | CCUGEN5IP-484 CCUGEN5IP-838 | Not Changed | Die Funktion benötigt keinen Speicherplatz für Funktionswerte. Vorgaben zur Erzeugung und Speicherung von Fehlermeldungen siehe Abschnitt "Diagnoseumfänge". | The function does not require memory space for function values. For instructions on generating and storing error messages, see section "Diagnostic Scopes". | N/A | Information | Information | accepted |  | akzeptiert / agreed |  | Desai | Software | I20 11kW3p 11kW1p | CCU74G1PH CCU110G CCU110G-TU1 CCU220G3PH |  |  |  |  | Yes |  | No | Review |  |  | SYR_EPIC_N/A |  |  | Open
27024 | CCUGEN5IP-484 CCUGEN5IP-838 | Not Changed |  | Variant Management | N/A | Heading | Information | accepted |  | akzeptiert / agreed |  | N/A |  | I20 11kW3p 11kW1p | CCU74G1PH CCU110G CCU110G-TU1 CCU220G3PH |  |  |  |  | No |  | No | Review |  |  | N/A |  |  | Open
27025 | CCUGEN5IP-484 CCUGEN5IP-838 | Not Changed | Für die verschiedenen Einsatzzwecke dieser Funktion müssen spezifische Applikationsspeicher vorhanden sein. | Specific application memories must be available for the various purposes of this function. | functional | Requirement | Anforderung | accepted |  | akzeptiert / agreed |  | Desai | Software | I20 11kW3p 11kW1p | CCU74G1PH CCU110G CCU110G-TU1 CCU220G3PH |  |  |  |  | Yes | CCU-10163 | Yes | SWQT (ENG.8) | [20200220 AB] At least one SW TC per this requirement https://svn-bmw03-pais.eu.panasonic.com/BMW03_CCU_DOC/Common/WorkSpace/MAN.06_Measurement/MAN.06_MeasurementReport/BMW03-MeasurementReport-ENG-Processes.xlsm | Partly covered | Fully Implemented |  |  | Fully Implemented
27026 | CCUGEN5IP-755 CCUGEN5IP-484 CCUGEN5IP-838 | Not Changed | Für die einzelne korrespondierende Komponente müssen keine Varianten vorgesehen werden. Ein Variantenhandling muss deshalb nicht umgesetzt werden. | No variants have to be provided for the individual corresponding component. A variant handling therefore does not have to be implemented. | functional | Requirement | Information | accepted |  | akzeptiert / agreed |  | Desai | Software | I20 11kW3p 11kW1p | CCU74G1PH CCU110G CCU110G-TU1 CCU220G3PH |  |  |  |  | Yes | CCU-10163 | Yes | SWQT (ENG.8) | [20200220 AB] At least one SW TC per this requirement https://svn-bmw03-pais.eu.panasonic.com/BMW03_CCU_DOC/Common/WorkSpace/MAN.06_Measurement/MAN.06_MeasurementReport/BMW03-MeasurementReport-ENG-Processes.xlsm | Partly covered | Fully Implemented |  |  | Fully Implemented
27027 | CCUGEN5IP-484 CCUGEN5IP-838 | Not Changed |  | Diagnostic scopes | N/A | Heading | Information | accepted |  | akzeptiert / agreed |  | N/A |  | I20 11kW3p 11kW1p | CCU74G1PH CCU110G CCU110G-TU1 CCU220G3PH |  |  |  |  | No |  | No | Review |  |  | N/A |  |  | Open
27028 | CCUGEN5IP-484 CCUGEN5IP-838 | Not Changed |  | Diagnostic trouble code (DTC) | N/A | Heading | Information | accepted |  | akzeptiert / agreed |  | N/A |  | I20 11kW3p 11kW1p | CCU74G1PH CCU110G CCU110G-TU1 CCU220G3PH |  |  |  |  | No |  | No | Review |  |  | N/A |  |  | Open
27029 | CCUGEN5IP-484 CCUGEN5IP-838 | Not Changed | Die Funktion muss Fehlerspeichereinträge im Steuergerät auslösen. | The function must trigger error entries in the control unit. | functional | Requirement | Anforderung | accepted |  | akzeptiert / agreed |  | Desai | Software | I20 11kW3p 11kW1p | CCU74G1PH CCU110G CCU110G-TU1 CCU220G3PH |  |  |  |  | Yes | CCU-10403 | Yes | SWQT (ENG.8) | [20200214 AB] A_verification_specification_status not consistent with A_verification_measure | Partly covered | EPIC_N/A |  |  | Open
27030 | CCUGEN5IP-755 CCUGEN5IP-484 CCUGEN5IP-838 | Not Changed | Folgende Fehler müssen erfasst werden und in den Fehlerspeicher eingetragen werden können: | The following errors must be recorded and entered into the error memory: | functional | Requirement | Anforderung | accepted |  | akzeptiert / agreed |  | Desai | Software | I20 11kW3p 11kW1p | CCU74G1PH CCU110G CCU110G-TU1 CCU220G3PH |  |  |  |  | Yes | CCU-10403 | Yes | SWQT (ENG.8) | [20200214 AB] A_verification_specification_status not consistent with A_verification_measure | Partly covered | Fully Implemented |  |  | Fully Implemented
27031 | CCUGEN5IP-484 CCUGEN5IP-838 | Not Changed | - Unterspannung | - Undervoltage | functional | Requirement | Anforderung | accepted |  | akzeptiert / agreed |  | Desai | Software | I20 11kW3p 11kW1p | CCU74G1PH CCU110G CCU110G-TU1 CCU220G3PH |  |  |  |  | Yes | CCU-10403 | Yes | SWQT (ENG.8) | [20200214 AB] A_verification_specification_status not consistent with A_verification_measure | Partly covered | Fully Implemented |  |  | Fully Implemented
27032 | CCUGEN5IP-484 CCUGEN5IP-838 | Not Changed | - Überspannung | - Overvoltage | functional | Requirement | Anforderung | accepted |  | akzeptiert / agreed |  | Desai | Software | I20 11kW3p 11kW1p | CCU74G1PH CCU110G CCU110G-TU1 CCU220G3PH |  |  |  |  | Yes | CCU-10403 | Yes | SWQT (ENG.8) | [20200214 AB] A_verification_specification_status not consistent with A_verification_measure | Partly covered | Fully Implemented |  |  | Fully Implemented
27033 | CCUGEN5IP-484 CCUGEN5IP-838 | Not Changed | - Blockierung | - Blocking | functional | Requirement | Anforderung | accepted |  | akzeptiert / agreed |  | Desai | Software | I20 11kW3p 11kW1p | CCU74G1PH CCU110G CCU110G-TU1 CCU220G3PH |  |  |  |  | Yes | CCU-10403 | Yes | SWQT (ENG.8) | [20200214 AB] A_verification_specification_status not consistent with A_verification_measure | Partly covered | Fully Implemented |  |  | Fully Implemented
27034 | CCUGEN5IP-484 CCUGEN5IP-838 | Not Changed | - Übertemperatur | - Overtemperature | functional | Requirement | Anforderung | accepted |  | akzeptiert / agreed |  | Desai | Software | I20 11kW3p 11kW1p | CCU74G1PH CCU110G CCU110G-TU1 CCU220G3PH |  |  |  |  | Yes | CCU-10403 | Yes | SWQT (ENG.8) | [20200214 AB] A_verification_specification_status not consistent with A_verification_measure | Partly covered | Fully Implemented |  |  | Fully Implemented
27035 | CCUGEN5IP-755 CCUGEN5IP-484 CCUGEN5IP-838 | Not Changed | Alle Fehler müssen entprellt werden können. | All errors must be debounced. | functional | Requirement | Anforderung | accepted |  | akzeptiert / agreed |  | Desai | Software | I20 11kW3p 11kW1p | CCU74G1PH CCU110G CCU110G-TU1 CCU220G3PH |  |  |  |  | Yes | CCU-10403 | Yes | SWQT (ENG.8) | [20200214 AB] A_verification_specification_status not consistent with A_verification_measure | Partly covered | Fully Implemented |  |  | Fully Implemented
27036 | CCUGEN5IP-755 CCUGEN5IP-484 CCUGEN5IP-838 | Not Changed | Alle Fehler müssen nach Zeit entprellt werden können. | All errors must be debounced after time. | functional | Requirement | Anforderung | accepted |  | akzeptiert / agreed |  | Desai | Software | I20 11kW3p 11kW1p | CCU74G1PH CCU110G CCU110G-TU1 CCU220G3PH |  |  |  |  | Yes | CCU-10403 | Yes | SWQT (ENG.8) | [20200214 AB] A_verification_specification_status not consistent with A_verification_measure | Partly covered | Fully Implemented |  |  | Fully Implemented
27037 | CCUGEN5IP-484 CCUGEN5IP-838 | Not Changed | Die Entprellzeit muss für jeden Fehlertyp separat applizierbar sein. | The debounce time must be applicable separately for each error type. | functional | Requirement | Anforderung | accepted |  | akzeptiert / agreed |  | Desai | Software | I20 11kW3p 11kW1p | CCU74G1PH CCU110G CCU110G-TU1 CCU220G3PH |  |  |  |  | Yes | CCU-10403 | Yes | SWQT (ENG.8) | [20200214 AB] A_verification_specification_status not consistent with A_verification_measure | Partly covered | Fully Implemented |  |  | Fully Implemented
27038 | CCUGEN5IP-755 CCUGEN5IP-484 CCUGEN5IP-838 | Not Changed | Bei der Erstellung von Fehlerspeichereinträgen müssen alle gemäß aktueller Definition im Steuergerät verfügbaren Umweltbedingungen abgelegt werden. | When creating fault memory entries, all environmental conditions available in the control unit according to the current definition must be safed. | functional | Requirement | Anforderung | accepted | LTD_09.06.2020: CR-755 as per BMW is Q-check updates in KLH BL10.4. Basing on this and review, it is considered as no requirements change and hence retaining previous requirememnt status. | akzeptiert / agreed | LTD_09.06.2020: CR-755 as per BMW is Q-check updates in KLH BL10.4. Basing on this and review, it is considered as no requirements change and hence retaining previous requirememnt status. | Desai | Software | I20 11kW3p 11kW1p | CCU74G1PH CCU110G CCU110G-TU1 CCU220G3PH |  |  |  |  | Yes | CCU-10403 | Yes | SWQT (ENG.8) | [20200214 AB] A_verification_specification_status not consistent with A_verification_measure | Partly covered | Fully Implemented |  |  | Fully Implemented
27039 | CCUGEN5IP-484 CCUGEN5IP-838 | Not Changed |  | Activation of the component via diagnostic tester | N/A | Heading | Information | accepted |  | akzeptiert / agreed |  | N/A |  | I20 11kW3p 11kW1p | CCU74G1PH CCU110G CCU110G-TU1 CCU220G3PH |  |  |  |  | No |  | No | Review |  |  | N/A |  |  | Open
27040 | CCUGEN5IP-484 CCUGEN5IP-838 | Not Changed | Die Funktion muss einen Eingang für die Eingabe eines Sollwerts zur Überprüfung der Funktionsausführung über Werkstattester aufweisen. | The function must have an input for entering a set value to check the function execution via workshop tester. | functional | Requirement | Anforderung | accepted |  | akzeptiert / agreed |  | Desai | Software | I20 11kW3p 11kW1p | CCU74G1PH CCU110G CCU110G-TU1 CCU220G3PH |  |  |  |  | Yes | CCU-17278 CCU-10403 CCU-13848 | Yes | SWQT (ENG.8) | [20200214 AB] A_verification_specification_status not consistent with A_verification_measure | Partly covered | Fully Implemented |  |  | Fully Implemented
27041 | CCUGEN5IP-755 CCUGEN5IP-484 CCUGEN5IP-838 | Not Changed | Während der Entwicklungsphase muss die Vorgabe von Sollwerten an die Funktion durch Applikationsschalter umgesetzt sein. | During the development phase, the input of set values must be implemented in the function by application switches. | functional | Requirement | Anforderung | accepted | LTD_09.06.2020: CR-755 as per BMW is Q-check updates in KLH BL10.4. Basing on this and review, it is considered as no requirements change and hence retaining previous requirememnt status. | akzeptiert / agreed | LTD_09.06.2020: CR-755 as per BMW is Q-check updates in KLH BL10.4. Basing on this and review, it is considered as no requirements change and hence retaining previous requirememnt status. | Desai | Software | I20 11kW3p 11kW1p | CCU74G1PH CCU110G CCU110G-TU1 CCU220G3PH |  |  |  |  | Yes | CCU-17278 CCU-10403 CCU-13848 | Yes | SWQT (ENG.8) | [20200220 AB] At least one SW TC per this requirement https://svn-bmw03-pais.eu.panasonic.com/BMW03_CCU_DOC/Common/WorkSpace/MAN.06_Measurement/MAN.06_MeasurementReport/BMW03-MeasurementReport-ENG-Processes.xlsm | Partly covered | Fully Implemented |  |  | Fully Implemented
27042 | CCUGEN5IP-697 CCUGEN5IP-484 CCUGEN5IP-838 | Not Changed | Das Ventil muss über ein Testerjob ansteuerbar sein. Die Vorgabe von TMC wird dadurch überschrieben. | The valve must be controlled by a tester job. The set value of TMC will be overwritten. | functional | Requirement | Anforderung | accepted |  | akzeptiert / agreed |  | Desai | Software | I20 11kW3p 11kW1p | CCU74G1PH CCU110G CCU110G-TU1 CCU220G3PH |  |  |  |  | Yes | CCU-17278 CCU-10403 CCU-13848 | Yes | SWQT (ENG.8) | [20200214 AB] A_verification_specification_status not consistent with A_verification_measure | Partly covered | Fully Implemented |  |  | Fully Implemented
27043 | CCUGEN5IP-697 CCUGEN5IP-484 CCUGEN5IP-838 | Not Changed | Es muss ein Diagnosejob implementiert sein, der das Auslesen der Informationen des Ventils ermöglicht: | A diagnostic job has to be implemented which allows reading following valve information: | functional | Requirement | Anforderung | accepted |  | akzeptiert / agreed |  | Desai | Software | I20 11kW3p 11kW1p | CCU74G1PH CCU110G CCU110G-TU1 CCU220G3PH |  |  |  |  | Yes | CCU-17278 CCU-10403 | Yes | SWQT (ENG.8) | [20200214 AB] A_verification_specification_status not consistent with A_verification_measure | Partly covered | Fully Implemented |  |  | Fully Implemented
27044 | CCUGEN5IP-484 CCUGEN5IP-838 | Not Changed | - Temperatur | - Temperature | functional | Requirement | Anforderung | accepted |  | akzeptiert / agreed |  | Desai | Software | I20 11kW3p 11kW1p | CCU74G1PH CCU110G CCU110G-TU1 CCU220G3PH |  |  |  |  | Yes | CCU-17278 CCU-10403 | Yes | SWQT (ENG.8) | [20200214 AB] A_verification_specification_status not consistent with A_verification_measure | Partly covered | Fully Implemented |  |  | Fully Implemented
27045 | CCUGEN5IP-484 CCUGEN5IP-838 | Not Changed | - Versorgungsspannung | - Supply voltage | functional | Requirement | Anforderung | accepted |  | akzeptiert / agreed |  | Desai | Software | I20 11kW3p 11kW1p | CCU74G1PH CCU110G CCU110G-TU1 CCU220G3PH |  |  |  |  | Yes | CCU-17278 CCU-10403 | Yes | SWQT (ENG.8) | [20200214 AB] A_verification_specification_status not consistent with A_verification_measure | Partly covered | Fully Implemented |  |  | Fully Implemented
27046 | CCUGEN5IP-484 CCUGEN5IP-838 | Not Changed | - Eigendiagnosen des Ventils | - Self-diagnosis of the valve | functional | Requirement |  | accepted |  | akzeptiert / agreed |  | Desai | Software | I20 11kW3p 11kW1p | CCU74G1PH CCU110G CCU110G-TU1 CCU220G3PH |  |  |  |  | Yes | CCU-17278 CCU-10403 | Yes | SWQT (ENG.8) | 07.04.2021 R.Morariu: Covered by #SR-4800-04-01# #SR-4800-05-01# #SR-4800-03-01# #SR-4800-07-01# in V15107D_SWRA_Specification_Cent(ThMgmt).xlsx test cases IDs: 047_001_002 047_001_003 047_001_004 047_001_005 | Fully covered | Fully Implemented |  |  | Fully Implemented
27047 | CCUGEN5IP-484 CCUGEN5IP-838 | Not Changed |  | Testability | N/A | Heading | Information | accepted |  | akzeptiert / agreed |  | N/A |  | I20 11kW3p 11kW1p | CCU74G1PH CCU110G CCU110G-TU1 CCU220G3PH |  |  |  |  | No |  | No | Review |  |  | N/A |  |  | Open
27048 | CCUGEN5IP-484 CCUGEN5IP-838 | Not Changed | Testanforderungen sind im Kapitel Diagnosumfänge beschrieben. | Test requirements are described in the chapter Diagnostic Scopes. | N/A | Information | Information | accepted |  | akzeptiert / agreed |  | Desai | Software | I20 11kW3p 11kW1p | CCU74G1PH CCU110G CCU110G-TU1 CCU220G3PH |  |  |  |  | Yes |  | No | Review |  |  | SYR_EPIC_N/A |  |  | Open
27291 | CCUGEN5IP-446 | Deleted |  | Shut-off Valve (AV-ILLK) | N/A | Heading | Information | open |  | nicht akzeptiert / not agreed | LTD_18.05.2020: CCU 7.4kW/3.7kW Development is not in Panasonic scope. Previously deleted requirements were reactivated and hence rejecting requirements as not in scope. | N/A |  | 7.4kW 3.7kW | CCU37K1PH CCU74K |  |  |  |  | No |  | No | Review |  |  | N/A |  |  | Open
27292 | CCUGEN5IP-697 CCUGEN5IP-446 | Deleted | Um Ladeluftaufheizung in der Teillast zu verhindern braucht man ein neues Absperrventil (AV-ILLK). Mit dieser CP wird Treiber-SW für die Ansteuerung, Diagnosen und Testerjob des Ventils angefordert. Das Ventil wird für die PHEV-Varianten mit CCU-klein benötigt. | To prevent the overheating of the charge air in partial load a new shut-off valve (AV-ILLK) is needed. This CP requests driver SW for the control, diagnostics and diagnostic jobs of the valve. The valve is required for the PHEV variants with CCU-small. | functional | Information | Information | open | LTD_18.05.2020: CCU Small project is not supported in Panasonic. Hence rejectinig the requirements. | nicht akzeptiert / not agreed | LTD_18.05.2020: CCU Small project is not supported in Panasonic. Hence rejectinig the requirements. | Donnarumma | Software | 7.4kW 3.7kW | CCU37K1PH CCU74K |  |  |  |  | Yes |  | Yes | SYQT (ENG.10) |  |  | SYR_EPIC_N/A |  |  | Open
27293 | CCUGEN5IP-446 | Deleted |  | Control | N/A | Heading | Information | open |  | nicht akzeptiert / not agreed | LTD_18.05.2020: CCU 7.4kW/3.7kW Development is not in Panasonic scope. Previously deleted requirements were reactivated and hence rejecting requirements as not in scope. | N/A |  | 7.4kW 3.7kW | CCU37K1PH CCU74K |  |  |  |  | No |  | No | Review |  |  | N/A |  |  | Open
27294 | CCUGEN5IP-697 CCUGEN5IP-446 | Deleted | Es muss eine Funktionalität implementiert sein, die das Ventil nach Anforderung bestromt. | A function must be implemented which activates/powers the valve after request. | functional | Requirement | Anforderung | open | LTD_18.05.2020: CCU Small project is not supported in Panasonic. Hence rejectinig the requirements. | nicht akzeptiert / not agreed | LTD_18.05.2020: CCU Small project is not supported in Panasonic. Hence rejectinig the requirements. | Donnarumma | Software | 7.4kW 3.7kW | CCU37K1PH CCU74K |  |  |  |  | Yes | CCU-11865 | Yes | SYQT (ENG.10) |  |  | Fully Implemented |  |  | Fully Implemented
27295 | CCUGEN5IP-697 CCUGEN5IP-446 | Deleted | Das Ventil ist stromlos offen. Folgende Logik muss umgesetzt sein: Schaltzustand_1 = Volumenstrom freigegeben und Schaltzustand_2 = Volumenstrom gesperrt. Das heißt im Schaltzustand_1 darf das Ventil nicht bestromt werden und im Schaltzusatnd_2 muss es bestromt werden. | The valve is powerless open. Following logic shall apply: switching_state_1 = the flow is open and switching_state_2 = the flow is blocked. This means that by switching_state_1 the valve must not be powered and it must be powered by switching_state_2. | functional | Requirement | Anforderung | open | LTD_18.05.2020: CCU Small project is not supported in Panasonic. Hence rejectinig the requirements. | nicht akzeptiert / not agreed | LTD_18.05.2020: CCU Small project is not supported in Panasonic. Hence rejectinig the requirements. | Donnarumma | Software | 7.4kW 3.7kW | CCU37K1PH CCU74K |  |  |  |  | Yes | CCU-11865 | Yes | SYQT (ENG.10) |  |  | Fully Implemented |  |  | Fully Implemented
27296 | CCUGEN5IP-446 | Deleted | Wenn Ansteuerung angefordert ist, muss ein PWM-Signal mit einem applizierbaren Tastverhältnis und einer applizierberen Frequenz am Hardware-PIN erzeugt werden. | If control is requested, a PWM signal with an applicable duty cycle and an applicable frequency must be generated at the hardware pin. | functional | Requirement | Anforderung | open |  | nicht akzeptiert / not agreed | LTD_18.05.2020: CCU 7.4kW/3.7kW Development is not in Panasonic scope. Previously deleted requirements were reactivated and hence rejecting requirements as not in scope. | Donnarumma | Software | 7.4kW 3.7kW | CCU37K1PH CCU74K |  |  |  |  | Yes | CCU-11865 | Yes | SYQT (ENG.10) |  |  | Fully Implemented |  |  | Fully Implemented
27297 | CCUGEN5IP-697 CCUGEN5IP-446 | Deleted | Wenn Ansteuerung angefordert ist, so muss das Ventil erst mit einem PWM-Tastverhältnis 100% für eine applizierbare Zeit, Initial-Bedatung: 2000ms, bestromt werden. Danach muss es mit einem PWM Signal mit einem im Bereich 0%-100% applizierbaren Tastverhältniss, Initial-Bedatung: 80%, und einer applizierbaren Frequenz angesteuert werden. Der Frequenzbereich des PWM Signals muss zw. 100Hz und 2000Hz applizierbar sein, Initial-Bedatung 1000Hz. | If control is requested, the valve must first be powered with a PWM duty cycle of 100% for an applicable time, initial value: 2000 ms. After this time has expired the duty cycle of the PWM signal must be set down to a specific applicable value. The duty cycle shall be applicable within the range of 0% -100%, initial value: 80%. The frequency of the PWM signal must be applicable as well. The range is between 100Hz and 2000Hz, initial value is 1000Hz. | functional | Requirement | Anforderung | open | LTD_18.05.2020: CCU Small project is not supported in Panasonic. Hence rejectinig the requirements. | nicht akzeptiert / not agreed | LTD_18.05.2020: CCU Small project is not supported in Panasonic. Hence rejectinig the requirements. | Donnarumma | Software | 7.4kW 3.7kW | CCU37K1PH CCU74K |  |  |  |  | Yes | CCU-11865 | Yes | SYQT (ENG.10) |  |  | Fully Implemented |  |  | Fully Implemented
27298 | CCUGEN5IP-697 CCUGEN5IP-446 | Deleted | Das Ventil muss in allen CCU Zuständen aktiv-ansteuerbar sein. | The valve must be active controllable in all CCU states. | functional | Requirement | Anforderung | open | LTD_18.05.2020: CCU Small project is not supported in Panasonic. Hence rejectinig the requirements. | nicht akzeptiert / not agreed | LTD_18.05.2020: CCU Small project is not supported in Panasonic. Hence rejectinig the requirements. | Donnarumma | Software | 7.4kW 3.7kW | CCU37K1PH CCU74K |  |  |  |  | Yes | CCU-11865 | Yes | SYQT (ENG.10) |  |  | Fully Implemented |  |  | Fully Implemented
27299 | CCUGEN5IP-446 | Deleted |  | Diagnostics | N/A | Heading | Information | open |  | nicht akzeptiert / not agreed | LTD_18.05.2020: CCU 7.4kW/3.7kW Development is not in Panasonic scope. Previously deleted requirements were reactivated and hence rejecting requirements as not in scope. | N/A |  | 7.4kW 3.7kW | CCU37K1PH CCU74K |  |  |  |  | No |  | No | Review |  |  | N/A |  |  | Open
27300 | CCUGEN5IP-446 | Deleted | Die elektrischen Fehler der Leitungen des Ventils (Kurzschluss nach Plus, Kurzschluss nach Masse, Leitungsunterbrechung) müssen erkannt werden. | The electrical errors/faults of the valve (shortcut to battery, shortcut to ground, open load) must be detected. | functional | Requirement | Anforderung | open |  | nicht akzeptiert / not agreed | LTD_18.05.2020: CCU 7.4kW/3.7kW Development is not in Panasonic scope. Previously deleted requirements were reactivated and hence rejecting requirements as not in scope. | Donnarumma | Software | 7.4kW 3.7kW | CCU37K1PH CCU74K |  |  |  |  | Yes | CCU-11875 | Yes | SYQT (ENG.10) |  |  | Fully Implemented |  |  | Fully Implemented
27301 | CCUGEN5IP-697 CCUGEN5IP-446 | Deleted | Für jeden möglichen Fehler des Ventils muss eine Fehlerheilung vorgesehen sein. | Fault healing shall be provided for each valve fault. | functional | Requirement | Anforderung | open | LTD_18.05.2020: CCU Small project is not supported in Panasonic. Hence rejectinig the requirements. | nicht akzeptiert / not agreed | LTD_18.05.2020: CCU Small project is not supported in Panasonic. Hence rejectinig the requirements. | Donnarumma | Software | 7.4kW 3.7kW | CCU37K1PH CCU74K |  |  |  |  | Yes | CCU-11875 | Yes | SYQT (ENG.10) |  |  | Fully Implemented |  |  | Fully Implemented
27302 | CCUGEN5IP-697 CCUGEN5IP-446 | Deleted | Die Entprellzeit für jeden Fehler des Ventils muss einzeln applizierbar sein. | The debouncing times for each fault must be applicable individually. | functional | Requirement | Anforderung | open | LTD_18.05.2020: CCU Small project is not supported in Panasonic. Hence rejectinig the requirements. | nicht akzeptiert / not agreed | LTD_18.05.2020: CCU Small project is not supported in Panasonic. Hence rejectinig the requirements. | Donnarumma | Software | 7.4kW 3.7kW | CCU37K1PH CCU74K |  |  |  |  | Yes | CCU-11875 | Yes | SYQT (ENG.10) |  |  | Fully Implemented |  |  | Fully Implemented
27303 | CCUGEN5IP-697 CCUGEN5IP-446 | Deleted | Die Heilungszeit für jeden Fehler des Ventils muss applizierbar sein. | The healing times for each fault must be applicable individually. | functional | Requirement | Anforderung | open | LTD_18.05.2020: CCU Small project is not supported in Panasonic. Hence rejectinig the requirements. | nicht akzeptiert / not agreed | LTD_18.05.2020: CCU Small project is not supported in Panasonic. Hence rejectinig the requirements. | Donnarumma | Software | 7.4kW 3.7kW | CCU37K1PH CCU74K |  |  |  |  | Yes | CCU-11875 | Yes | SYQT (ENG.10) |  |  | Fully Implemented |  |  | Fully Implemented
27304 | CCUGEN5IP-446 | Deleted |  | Diagnostic Job | N/A | Heading | Information | open |  | nicht akzeptiert / not agreed | LTD_18.05.2020: CCU 7.4kW/3.7kW Development is not in Panasonic scope. Previously deleted requirements were reactivated and hence rejecting requirements as not in scope. | N/A |  | 7.4kW 3.7kW | CCU37K1PH CCU74K |  |  |  |  | No |  | No | Review |  |  | N/A |  |  | Open
27305 | CCUGEN5IP-446 | Deleted | Ein Diagnosejob muss implementiert werden, damit das Ventil angesteuert werden kann. | A diagnostic job must be implemented to control the valve. | functional | Requirement | Anforderung | open |  | nicht akzeptiert / not agreed | LTD_18.05.2020: CCU 7.4kW/3.7kW Development is not in Panasonic scope. Previously deleted requirements were reactivated and hence rejecting requirements as not in scope. | Donnarumma | Software | 7.4kW 3.7kW | CCU37K1PH CCU74K |  |  |  |  | Yes | CCU-11876 | Yes | SYQT (ENG.10) |  |  | Fully Implemented |  |  | Fully Implemented
27547 | CCUGEN5IP-675 | Deleted |  | Selective switching of the refrigerant shut-off valves on the HV storage. | N/A | Heading | Information | open | LTD_18.05.2020: CCU 3.5/7.4/15/22kW project is not supported in Panasonic. Hence rejectinig the requirements. | nicht akzeptiert / not agreed | LTD_18.05.2020: CCU 3.5/7.4/15/22kW project is not supported in Panasonic. Hence rejectinig the requirements. | N/A |  |  | CCU37K1PH CCU74K |  |  |  |  | No |  | No | Review |  |  | N/A |  |  | Open
27548 | CCUGEN5IP-675 | Deleted |  | Control of the refrigerant shut-off valves | N/A | Heading | Information | open | LTD_18.05.2020: CCU 3.5/7.4/15/22kW project is not supported in Panasonic. Hence rejectinig the requirements. | nicht akzeptiert / not agreed | LTD_18.05.2020: CCU 3.5/7.4/15/22kW project is not supported in Panasonic. Hence rejectinig the requirements. | N/A |  |  | CCU37K1PH CCU74K |  |  |  |  | No |  | No | Review |  |  | N/A |  |  | Open
27549 | CCUGEN5IP-675 | Deleted | Ein Kältemittelabsperrventil wird auch elektrisch absperrbares Expansionsventil (eTXV) genannt. Ist im folgenden Dokument von dem eTXV (Singular) die Rede, ist von mehreren Ventilen je nach Systemkonfiguration des jeweiligen Baukastenderivats auszugehen. | A refrigerant shut-off valve is also called an electrically shut-off expansion valve (eTXV). If the following document refers to the eTXV (singular), several valves can be used, depending on the system configuration of the respective building block derivative. | open | Information | Information | open | LTD_18.05.2020: CCU 3.5/7.4/15/22kW project is not supported in Panasonic. Hence rejectinig the requirements. | nicht akzeptiert / not agreed | LTD_18.05.2020: CCU 3.5/7.4/15/22kW project is not supported in Panasonic. Hence rejectinig the requirements. | open |  |  | CCU37K1PH CCU74K |  |  |  |  | Yes |  | Under review |  |  |  | N/A |  |  | Open
27550 | CCUGEN5IP-675 | Deleted | Die elektrisch absperrbaren Expansionsventile (eTXV) dienen zum Absperren des Kältemittelteilkreislaufes am Hochvoltspeicher in Hybridfahrzeugen. | The electrically shut-off expansion valves (eTXV) are used to shut off the refrigerant circuit at the high-voltage accumulator in hybrid vehicles. | open | Information | Information | open | LTD_18.05.2020: CCU 3.5/7.4/15/22kW project is not supported in Panasonic. Hence rejectinig the requirements. | nicht akzeptiert / not agreed | LTD_18.05.2020: CCU 3.5/7.4/15/22kW project is not supported in Panasonic. Hence rejectinig the requirements. | open |  |  | CCU37K1PH CCU74K |  |  |  |  | Yes |  | Under review |  |  |  | N/A |  |  | Open
27551 | CCUGEN5IP-675 | Deleted | Die CCU übernimmt folgende Aufgaben bezüglich der eTXV Ansteurung: • Elektrische Ansteuerung der eTXVs • Elektrische Diagnosen der Ventilansteuerung • Kommunikation des elektrischen Diagnosestatus an die BMW Software • Bereitstellung von Diagnosejobs zur Ansteuerung der eTXVs • Fehlerhandling der elektrischen Ansteuerung | The CCU takes over the following tasks regarding the eTXV activation: - Electrical control of the eTXVs - Electrical diagnostics of the valve control - Communication of the electrical diagnostic status to the BMW software - Provision of diagnostic jobs to control the eTXVs Error handling of electrical control | open | Information | Information | open | LTD_18.05.2020: CCU 3.5/7.4/15/22kW project is not supported in Panasonic. Hence rejectinig the requirements. | nicht akzeptiert / not agreed | LTD_18.05.2020: CCU 3.5/7.4/15/22kW project is not supported in Panasonic. Hence rejectinig the requirements. | open |  |  | CCU37K1PH CCU74K |  |  |  |  | Yes |  | Under review |  |  |  | N/A |  |  | Open
27552 | CCUGEN5IP-675 | Deleted | Die Anzahl der verbauten Kältemittelabsperrventile muss mit einer Codierung verändert werden können. | The number of installed refrigerant shut-off valves must be able to be changed with a coding. | open | Requirement | Anforderung | open | LTD_18.05.2020: CCU 3.5/7.4/15/22kW project is not supported in Panasonic. Hence rejectinig the requirements. | nicht akzeptiert / not agreed | LTD_18.05.2020: CCU 3.5/7.4/15/22kW project is not supported in Panasonic. Hence rejectinig the requirements. | open |  |  | CCU37K1PH CCU74K |  |  |  |  | Yes |  | Under review |  |  |  | N/A |  |  | Open
27553 | CCUGEN5IP-675 | Deleted | Ob es sich um ein NC („normally closed“) oder NO („normally open“) Ventil handelt, muss codierbar festgelegt werden können. | Whether it is an NC ("normally closed") or NO ("normally open") valve must be defined by coding. | open | Requirement | Anforderung | open | LTD_18.05.2020: CCU 3.5/7.4/15/22kW project is not supported in Panasonic. Hence rejectinig the requirements. | nicht akzeptiert / not agreed | LTD_18.05.2020: CCU 3.5/7.4/15/22kW project is not supported in Panasonic. Hence rejectinig the requirements. | open |  |  | CCU37K1PH CCU74K |  |  |  |  | Yes |  | Under review |  |  |  | N/A |  |  | Open
27554 | CCUGEN5IP-675 | Deleted | Die Zulieferer SW muss die Ventilansteuerung über ein PWM-Signal als Funktion der Spannung und Schaltzustände umsetzen. | The supplier SW must implement the valve control via PWM signal as a function of the voltage and switching states. | open | Requirement | Anforderung | open | LTD_18.05.2020: CCU 3.5/7.4/15/22kW project is not supported in Panasonic. Hence rejectinig the requirements. | nicht akzeptiert / not agreed | LTD_18.05.2020: CCU 3.5/7.4/15/22kW project is not supported in Panasonic. Hence rejectinig the requirements. | open |  |  | CCU37K1PH CCU74K |  |  |  |  | Yes |  | Under review |  |  |  | N/A |  |  | Open
27555 | CCUGEN5IP-675 | Deleted | Die Grundfrequenz der PWM muss mit einem Codierparameter eingestellt werden können. Die Default-Frequenz liegt bei 200 Hz. Der Frequenzbereich muss zwischen 100 bis 1000 Hz in 10 Hz Schritten realisiert werden können. | The fundamental frequency of the PWM must be adjustable with a coding parameter. The default frequency is 200 Hz. The frequency range must be able to be realized between 100 to 1000 Hz in 10 Hz steps. | open | Requirement | Anforderung | open | LTD_18.05.2020: CCU 3.5/7.4/15/22kW project is not supported in Panasonic. Hence rejectinig the requirements. | nicht akzeptiert / not agreed | LTD_18.05.2020: CCU 3.5/7.4/15/22kW project is not supported in Panasonic. Hence rejectinig the requirements. | open |  |  | CCU37K1PH CCU74K |  |  |  |  | Yes |  | Under review |  |  |  | N/A |  |  | Open
27556 | CCUGEN5IP-675 | Deleted | Die Zulieferer SW muss der BMW SW den aktuellen Status der eTXV Ansteuerung mit dem zugehörigen Signalqualifier zur Verfügung stellen. | The supplier SW must provide the BMW SW with the current status of the eTXV control with the associated signal qualifier. | open | Requirement | Anforderung | open | LTD_18.05.2020: CCU 3.5/7.4/15/22kW project is not supported in Panasonic. Hence rejectinig the requirements. | nicht akzeptiert / not agreed | LTD_18.05.2020: CCU 3.5/7.4/15/22kW project is not supported in Panasonic. Hence rejectinig the requirements. | open |  |  | CCU37K1PH CCU74K |  |  |  |  | Yes |  | Under review |  |  |  | N/A |  |  | Open
27557 | CCUGEN5IP-675 | Deleted | Die BMW EA-SW-Referenzarchitektur muss eingehalten werden. Zusätzlich müssen folgende Dokumente eingehalten werden: • Diagnose-Systembeschreibung [LH 10000784-000-13] • OBD Lastenheft [LH 10530483-000-06] | The BMW EA-SW reference architecture must be adhered to. In addition, the following documents must be complied with: - Diagnostic System Description [LH 10000784-000-13] - OBD Specifications [LH 10530483-000-06] | open | Requirement | Anforderung | open | LTD_18.05.2020: CCU 3.5/7.4/15/22kW project is not supported in Panasonic. Hence rejectinig the requirements. | nicht akzeptiert / not agreed | LTD_18.05.2020: CCU 3.5/7.4/15/22kW project is not supported in Panasonic. Hence rejectinig the requirements. | open |  |  | CCU37K1PH CCU74K |  |  |  |  | Yes |  | Under review |  |  |  | N/A |  |  | Open
27558 | CCUGEN5IP-675 | Deleted |  | PWM control of the eTXV valves | N/A | Heading | Information | open | LTD_18.05.2020: CCU 3.5/7.4/15/22kW project is not supported in Panasonic. Hence rejectinig the requirements. | nicht akzeptiert / not agreed | LTD_18.05.2020: CCU 3.5/7.4/15/22kW project is not supported in Panasonic. Hence rejectinig the requirements. | N/A |  |  | CCU37K1PH CCU74K |  |  |  |  | No |  | No | Review |  |  | N/A |  |  | Open
27559 | CCUGEN5IP-675 | Deleted | Die Rekationszeit zwischen dem Empfang des logischen Ansteuerbefehls und Änderung der elektrischen Ventilansteuerung muss ≤ 100 ms sein. | The response time between the receipt of the logical control command and the change of the electrical valve control must be ≤ 100 ms. | open | Requirement | Anforderung | open | LTD_18.05.2020: CCU 3.5/7.4/15/22kW project is not supported in Panasonic. Hence rejectinig the requirements. | nicht akzeptiert / not agreed | LTD_18.05.2020: CCU 3.5/7.4/15/22kW project is not supported in Panasonic. Hence rejectinig the requirements. | open |  |  | CCU37K1PH CCU74K |  |  |  |  | Yes |  | Under review |  |  |  | N/A |  |  | Open
27560 | CCUGEN5IP-675 | Deleted | Bei Überspannung (U > 16 V) bzw. Unterspannung (U < 9 V) muss das eTXV nicht angesteuert werden. Hinweis: Es gelten die Richtlinien des [GS 95024] Dabei gilt der Betriebsspannungsbereich und die Spannungshysterese, definiert im [GS 95024]. | For overvoltage (U> 16 V) or undervoltage (U <9 V), the eTXV does not need to be controlled. Note: The guidelines of the [GS 95024] apply The operating voltage range and the voltage hysteresis defined in [GS 95024] apply. | open | Requirement | Anforderung | open | LTD_18.05.2020: CCU 3.5/7.4/15/22kW project is not supported in Panasonic. Hence rejectinig the requirements. | nicht akzeptiert / not agreed | LTD_18.05.2020: CCU 3.5/7.4/15/22kW project is not supported in Panasonic. Hence rejectinig the requirements. | open |  |  | CCU37K1PH CCU74K |  |  |  |  | Yes |  | Under review |  |  |  | N/A |  |  | Open
28646 | CCUGEN5IP-675 | Deleted | Die CCU muss die logischen Ansteuerbefehle der einzelnen eTXV Ventile via CAN entsprechend der Spezifikation im aktuellen BMW Nachrichtenkatalog empfangen. |  | open | Requirement | Anforderung | open | LTD_18.05.2020: CCU 3.5/7.4/15/22kW project is not supported in Panasonic. Hence rejectinig the requirements. | nicht akzeptiert / not agreed | LTD_18.05.2020: CCU 3.5/7.4/15/22kW project is not supported in Panasonic. Hence rejectinig the requirements. | open |  |  | CCU37K1PH CCU74K |  |  |  |  | Yes |  | Under review |  |  |  | N/A |  |  | Open
27561 | CCUGEN5IP-675 | Deleted | Die CCU unterscheidet zwischen den Zuständen bzgl. der Ansteuerung wie folgt: • Keine Ansteuerung • Ansteuerung Hinweis: Die Interpretation dieser Werte in aktive oder nicht aktive elektrische Ansteuerung muss kodierbar festgelegt werden können. Hier ist die Codierung normally open/closed zu berücksichtigen. | The CCU differentiates between the states regarding the activation as follows: No activation activation Note: The interpretation of these values in active or inactive electrical control must be codable. Here the coding normally open / closed is to be considered. | open | Information | Information | open | LTD_18.05.2020: CCU 3.5/7.4/15/22kW project is not supported in Panasonic. Hence rejectinig the requirements. | nicht akzeptiert / not agreed | LTD_18.05.2020: CCU 3.5/7.4/15/22kW project is not supported in Panasonic. Hence rejectinig the requirements. | open |  |  | CCU37K1PH CCU74K |  |  |  |  | Yes |  | Under review |  |  |  | N/A |  |  | Open
27562 | CCUGEN5IP-675 | Deleted | Die CCU muss das eTXV Ventil mit einem elektrischen PWM-Signal ansteuern, dessen Einschaltverhalten wie nachfolgend beschrieben definiert ist. • Bei einem Zustandswechsel von "Keine Ansteuerung" zu "Ansteuerung" wird der Tastgrad mit einer Rampe von 0 % bis 100 % angesteuert. • Für eine codierbare Haltezeit beträgt der Tastgrad 100 %. • Anschließend wird der Zieltastgrad gesetzt. Siehe Abbildung "Prinzipdarstellung Ansteuertastgradveränderung bei Zustandswechsel "Keine Ansteuerung" zu "Ansteuerung"" | The CCU must drive the eTXV valve with an electrical PWM signal whose turn-on behavior is defined as described below. When the state changes from "no activation" to "activation", the duty cycle is controlled with a ramp from 0% to 100%. For a codable hold time, the duty cycle is 100%. Then the target duty cycle is set. See illustration "Schematic representation of the change in the duty cycle with a change of state "No activation" to "Actuation" | open | Requirement | Anforderung | open | LTD_18.05.2020: CCU 3.5/7.4/15/22kW project is not supported in Panasonic. Hence rejectinig the requirements. | nicht akzeptiert / not agreed | LTD_18.05.2020: CCU 3.5/7.4/15/22kW project is not supported in Panasonic. Hence rejectinig the requirements. | open |  |  | CCU37K1PH CCU74K |  |  |  |  | Yes |  | Under review |  |  |  | N/A |  |  | Open
27563 | CCUGEN5IP-675 | Deleted |  |  | open | Information | Information | open | LTD_18.05.2020: CCU 3.5/7.4/15/22kW project is not supported in Panasonic. Hence rejectinig the requirements. | nicht akzeptiert / not agreed | LTD_18.05.2020: CCU 3.5/7.4/15/22kW project is not supported in Panasonic. Hence rejectinig the requirements. | open |  |  | CCU37K1PH CCU74K |  |  |  |  | Yes |  | Under review |  |  |  | N/A |  |  | Open
27564 | CCUGEN5IP-675 | Deleted | Abbildung: Prinzipdarstellung Ansteuertastgradveränderung bei Zustandswechsel "Keine Ansteuerung" zu "Ansteuerung" | Illustration: Schematic representation of control duty cycle change with status change "No control" to "Control" | open | Information | Information | open | LTD_18.05.2020: CCU 3.5/7.4/15/22kW project is not supported in Panasonic. Hence rejectinig the requirements. | nicht akzeptiert / not agreed | LTD_18.05.2020: CCU 3.5/7.4/15/22kW project is not supported in Panasonic. Hence rejectinig the requirements. | open |  |  | CCU37K1PH CCU74K |  |  |  |  | Yes |  | Under review |  |  |  | N/A |  |  | Open
27565 | CCUGEN5IP-675 | Deleted | Nach der Einschaltphase muss das eTXV Ventil mit einem Zieltastgrad angesteuert werden. Der Zieltastgrad ist von der Boardnetzspannung abhängig und berechnet sich nach folgender Formel. Zieltastgrad = 100 % - ("LV Battery voltage" - U_min) * (100 % - DC_min) / (U_max - U_min) Hierbei gilt: • U_min: minimum supply voltage = 9 V • U_max: maximum supply voltage = 16 V • DC_min: Kodierparameter für minimalen Duty Cycle Information: Eine Darstellung der Abhängigkeit zwischen dem Zieltastgrad und der Bordnetzspannung ist in Abbildung "Funktionale Abhängigkeit Boardnetzspannung zu Zieltastgrad" dargestellt. Hinweis: Die notwendige elektrische Leistung zum Öffnen und Halten des Ventils kann je nach Typ/Lieferant des Ventils unterschiedlich sein. | After the switch-on phase, the eTXV valve must be actuated with a target duty cycle, the target duty cycle depends on the board mains voltage and is calculated according to the following formula. Target duty cycle = 100% - ("" LV Battery voltage "" - U_min) * (100% - DC_min) / (U_max - U_min) Where: U_min: minimum supply voltage = 9V U_max: maximum supply voltage = 16V DC_min: coding parameter for minimum duty cycle Information: A depiction of the dependency between the target duty cycle and the vehicle electrical system voltage is shown in Figure "" Functional dependency of board network voltage to target duty cycle "". Note: The electrical power required to open and hold the valve may vary depending on the type / supplier of the valve. | open | Requirement | Anforderung | open | LTD_18.05.2020: CCU 3.5/7.4/15/22kW project is not supported in Panasonic. Hence rejectinig the requirements. | nicht akzeptiert / not agreed | LTD_18.05.2020: CCU 3.5/7.4/15/22kW project is not supported in Panasonic. Hence rejectinig the requirements. | open |  |  | CCU37K1PH CCU74K |  |  |  |  | Yes |  | Under review |  |  |  | N/A |  |  | Open
27566 | CCUGEN5IP-675 | Deleted |  |  | open | Information | Information | open | LTD_18.05.2020: CCU 3.5/7.4/15/22kW project is not supported in Panasonic. Hence rejectinig the requirements. | nicht akzeptiert / not agreed | LTD_18.05.2020: CCU 3.5/7.4/15/22kW project is not supported in Panasonic. Hence rejectinig the requirements. | open |  |  | CCU37K1PH CCU74K |  |  |  |  | Yes |  | Under review |  |  |  | N/A |  |  | Open
27567 | CCUGEN5IP-675 | Deleted | Abbildung: Funktionale Abhängigkeit Boardnetzspannung zu Zieltastgrad | Figure: Functional dependency of board network voltage to target duty cycle | open | Information | Information | open | LTD_18.05.2020: CCU 3.5/7.4/15/22kW project is not supported in Panasonic. Hence rejectinig the requirements. | nicht akzeptiert / not agreed | LTD_18.05.2020: CCU 3.5/7.4/15/22kW project is not supported in Panasonic. Hence rejectinig the requirements. | open |  |  | CCU37K1PH CCU74K |  |  |  |  | Yes |  | Under review |  |  |  | N/A |  |  | Open
27568 | CCUGEN5IP-675 | Deleted |  | Diagnoses | N/A | Heading | Information | open | LTD_18.05.2020: CCU 3.5/7.4/15/22kW project is not supported in Panasonic. Hence rejectinig the requirements. | nicht akzeptiert / not agreed | LTD_18.05.2020: CCU 3.5/7.4/15/22kW project is not supported in Panasonic. Hence rejectinig the requirements. | N/A |  |  | CCU37K1PH CCU74K |  |  |  |  | No |  | No | Review |  |  | N/A |  |  | Open
27569 | CCUGEN5IP-675 | Deleted | Folgende technischen Zusammenhänge müssen diagnostiziert werden und der BMW SW zur Verfügung gestellt werden: • eTXV: Kurzschluss nach Masse • eTXV: Kurzschluss nach Plus • eTXV: Open Wire • Treiberfehler (Hinweis: Zur Unterscheidung für den Service ob Ventil oder E/E Fehler anliegen) Diagnosen sind gemäß der folgenden Lastenhefte umzusetzen: • Allgemeine Diagnose [LH 10000782-000-12], [ISO 14229], [LH 10000783-000-11] • OBD Lastenheft [LH 10530483-000-06] • Diagnose-Richtlinien für SGBDs [LH 10000786-000-12] • Diagnose-Prüfungen [LH 10000787-000-12] | The following technical relationships must be diagnosed and made available to the BMW SW: - eTXV: Short to ground - eTXV: short circuit to positive - eTXV: Open Wire Driver error (Note: To distinguish between service and valve or E / E error) Diagnoses are to be implemented in accordance with the following specifications: - General diagnosis [LH 10000782-000-12], [ISO 14229], [LH 10000783-000-11] - OBD specifications [LH 10530483-000-06] - Diagnostic Guidelines for SGBDs [LH 10000786-000-12] - Diagnostic Tests [LH 10000787-000-12] | open | Requirement | Anforderung | open | LTD_18.05.2020: CCU 3.5/7.4/15/22kW project is not supported in Panasonic. Hence rejectinig the requirements. | nicht akzeptiert / not agreed | LTD_18.05.2020: CCU 3.5/7.4/15/22kW project is not supported in Panasonic. Hence rejectinig the requirements. | open |  |  | CCU37K1PH CCU74K |  |  |  |  | Yes |  | Under review |  |  |  | N/A |  |  | Open
27570 | CCUGEN5IP-675 | Deleted | Die CCU sendet den Diagnosezustand an die IHKA und iBMU gemäß Nachrichtenkatalog und folgenden Informationen: Beschreibung: • OK • Kurzschluss nach Masse • Leitungsunterbrechung • Kurzschluss_nach_Batterie • Treiberfehler • Nicht_verbaut • Funktionsschnittstelle_ist_nicht_verfügbar • Funktion_meldet_Fehler • Signal_unbefüllt | The CCU sends the diagnostic status to the IHKA and iBMU according to the message catalog and the following information: Description: - OK - Short circuit to ground - Open wire - Short circuit to battery - driver error - Not installed - Function interface is not available - Function reports error - Signal unfilled | open | Information | Information | open | LTD_18.05.2020: CCU 3.5/7.4/15/22kW project is not supported in Panasonic. Hence rejectinig the requirements. | nicht akzeptiert / not agreed | LTD_18.05.2020: CCU 3.5/7.4/15/22kW project is not supported in Panasonic. Hence rejectinig the requirements. | open |  |  | CCU37K1PH CCU74K |  |  |  |  | Yes |  | Under review |  |  |  | N/A |  |  | Open
27571 | CCUGEN5IP-675 | Deleted | Die CCU sendet den elektrischen Bestromungszustand des eTXVs gemäß Nachrichtenkatalog. • Keine_Aussage_moeglich à Diagnose noch nicht abgelaufen • Nicht_aktiv à Kühlventil nicht bestromt • aktiv à Kühlventil bestromt • Signal_unbefuellt à Signal_unbefuellt | The CCU sends the electric current status of the eTXV according to the message catalog. - No_exposition_ possible diagnosis not yet expired - Not active Cooling valve not energized - active cooling valve energized - Signal unfilled | open | Information | Information | open | LTD_18.05.2020: CCU 3.5/7.4/15/22kW project is not supported in Panasonic. Hence rejectinig the requirements. | nicht akzeptiert / not agreed | LTD_18.05.2020: CCU 3.5/7.4/15/22kW project is not supported in Panasonic. Hence rejectinig the requirements. | open |  |  | CCU37K1PH CCU74K |  |  |  |  | Yes |  | Under review |  |  |  | N/A |  |  | Open
27572 | CCUGEN5IP-675 | Deleted | Das eTXV Ventil muss über einen Diagnose-Job an- und ausgeschaltet werden können. | The eTXV valve must be able to be switched on and off via a diagnostic jo | open | Requirement | Anforderung | open | LTD_18.05.2020: CCU 3.5/7.4/15/22kW project is not supported in Panasonic. Hence rejectinig the requirements. | nicht akzeptiert / not agreed | LTD_18.05.2020: CCU 3.5/7.4/15/22kW project is not supported in Panasonic. Hence rejectinig the requirements. | open |  |  | CCU37K1PH CCU74K |  |  |  |  | Yes |  | Under review |  |  |  | N/A |  |  | Open
27573 | CCUGEN5IP-675 | Deleted | Der Status der eTXV Ansteuerung muss über die jeweiligen Diagnose-Jobs abgefragt werden können. | The status of the eTXV control must be queried via the respective diagnostics jobs. | open | Requirement | Anforderung | open | LTD_18.05.2020: CCU 3.5/7.4/15/22kW project is not supported in Panasonic. Hence rejectinig the requirements. | nicht akzeptiert / not agreed | LTD_18.05.2020: CCU 3.5/7.4/15/22kW project is not supported in Panasonic. Hence rejectinig the requirements. | open |  |  | CCU37K1PH CCU74K |  |  |  |  | Yes |  | Under review |  |  |  | N/A |  |  | Open
28647 | CCUGEN5IP-675 | Deleted |  |  | open | Requirement | Heading | open | LTD_18.05.2020: CCU 3.5/7.4/15/22kW project is not supported in Panasonic. Hence rejectinig the requirements. | nicht akzeptiert / not agreed | LTD_18.05.2020: CCU 3.5/7.4/15/22kW project is not supported in Panasonic. Hence rejectinig the requirements. | open |  |  | CCU37K1PH CCU74K |  |  |  |  | Yes |  | Under review |  |  |  | N/A |  |  | Open
28648 | CCUGEN5IP-675 | Deleted | Die eTXV Ventilansteuerungen müssen für folgende technische Eigenschaften geeignet sein: • Spannungsbereich: 9-16 V • Leistung: <=15 W • Spitzenstrom: <= 1,5A für max. 1 s • Nominalstrom: <= 1A • Spulenwiderstand: 8-18 Ohm (abh. von Temperatur) • Spuleninduktivität: 5-40 mH (über LCR-Brücke) • Spuleninduktivität: 50-90 mH (über Impulsantwort) Die genauen Ventil-Spezifikationen müssen dem aktuellen Ventil-Datenblatt entnommen werden. Hinweis: Die Information wird von der BMW Fachstelle bereitgestellt, sobald eine Ventilnominierung stattgefunden hat. |  | open | Requirement | Anforderung | open | LTD_18.05.2020: CCU 3.5/7.4/15/22kW project is not supported in Panasonic. Hence rejectinig the requirements. | nicht akzeptiert / not agreed | LTD_18.05.2020: CCU 3.5/7.4/15/22kW project is not supported in Panasonic. Hence rejectinig the requirements. | open |  |  | CCU37K1PH CCU74K |  |  |  |  | Yes |  | Under review |  |  |  | N/A |  |  | Open
1210 |  | Not Changed |  | Testing and validation | N/A | Heading | Information | accepted | Agreed as information | akzeptiert / agreed | Internaly marked as N/A | N/A |  | G08 I20 | CCUBK | nicht zu bewerten / not to evaluate |  |  | T&A (EA-445) | No |  | No | Review |  |  | N/A |  |  | Open
11310 |  | Not Changed |  | General | N/A | Heading | Information | accepted | Agreed as information | akzeptiert / agreed | Internaly marked as N/A | N/A |  | G08 I20 | CCUBK |  |  |  |  | No |  | No | Review |  |  | N/A |  |  | Open
21352 | CCUGEN5IP-371 | Not Changed | Die Erfüllung aller Anforderungen inklusive allen Randbedingungen aus den Abschnitt 3 bis 6 im Lastenheft muss nachgewiesen werden. | Compliance with all requirements including the marginal conditions from sections 3 to 6 of this requirements specification shall be verified. | non functional | Requirement | Anforderung | accepted | accepted | akzeptiert / agreed |  | Reinsbach | Test and Validation | G08 I20 | CCUBK | zu bewerten / to evaluate |  |  | T&A (EA-445) | No |  | Yes | Review |  | Fully covered | N/A |  |  | Open
21353 | CCUGEN5IP-371 | Not Changed | Soweit nicht anders vorgegeben, sind als Prüfparameter und Prüfkriterien die Vorgaben aus Abschnitt 3 bis 5 dieses Lastenhefts anzuwenden. | Unless specified differently, the specifications in section 3 to 5 of this requirements specification must be used as test parameters and test criteria. | non functional | Requirement | Anforderung | accepted | accepted | akzeptiert / agreed |  | Reinsbach | Test and Validation | G08 I20 | CCUBK | zu bewerten / to evaluate |  |  | T&A (EA-445) | No |  | Yes | Review |  | Fully covered | N/A |  |  | Open
21354 |  | Not Changed | Die im Abschnitt 6 aufgelisteten Prüfungen stellen den geforderten Mindestumfang dar. | The tests in section 6 define the minimum scope of testing. | non functional | Requirement | Information | accepted | accepted | akzeptiert / agreed | Information don't have to be replied | Reinsbach | Test and Validation | G08 I20 | CCUBK |  |  |  | T&A (EA-445) | No |  | Yes | Review |  | Fully covered | N/A |  |  | Open
21355 | CCUGEN5IP-371 | Not Changed | Die in [GS 95024-1] beschriebenen Anforderungen sind zu erfüllen und einzuhalten. | The requirements described in [GS 95024-1] shall be met and complied with. | non functional | Requirement | Anforderung | accepted | accepted | akzeptiert / agreed |  | Reinsbach | Test and Validation | G08 I20 | CCUBK | zu bewerten / to evaluate |  |  | T&A (EA-445) | No |  | Yes | Review |  | Fully covered | N/A |  |  | Open
21358 |  | Not Changed | Der Prüfaufbau muss den in Kapitel 3 und 4 beschriebenen Entwicklungs- und Integrationsrahmen darstellen. | The test setup shall represent the development and integration frame described in chapter 3 and 4. | non functional | Requirement | Anforderung | accepted | accepted | akzeptiert / agreed |  | Reinsbach | Test and Validation | G08 I20 | CCUBK | zu bewerten / to evaluate | [2016-07-20_Hensel]: req. has to be accepted; |  | T&A (EA-445) | No |  | Yes | Review |  | Fully covered | N/A |  |  | Open
21360 |  | Not Changed |  | Function tests | N/A | Heading | Information | accepted | Agreed as information | akzeptiert / agreed | Information don't have to be replied | N/A |  | G08 I20 | CCUBK |  |  |  | T&A (EA-445) | No |  | No | Review |  |  | N/A |  |  | Open
23128 | CCUGEN5IP-371 | Not Changed | Die kabelgebundene Ladekommunikation über PLC muss entsprechende der Normen [ISO 15118-4] und [ISO 15118-5] getestet werden. | Charging communication by cable via PLC shall be tested according to standard [ISO 15118-4] and [ISO 15118-5]. | functional | Requirement | Anforderung | accepted | NEO Comment: G08:No | akzeptiert / agreed |  | Jindal | Test and Validation | I20 11kW3p 11kW1p | CCUBK | zu bewerten / to evaluate |  |  | T&A (EA-445) | Yes | CCU-5982 CCU-5121 CCU-5120 CCU-16303 CCU-6498 CCU-6499 CCU-13462 CCU-16475 CCU-23636 CCU-23766 | No | SYIT (ENG.9) SWQT (ENG.8) | 15.02.2021 RM: ISO 15118 is only partly implemented and feature is not enabled to I20 SOP 2107. Hence not covered in tests for SOP2107 ISO 15118-4 and-5 are specifically for testing (to confirm the implementation of ISO part 2,3). ISP part2,3 are refined and PANA applicable requirements are highlighted. | Partly covered | N/A |  |  | Open
23129 | CCUGEN5IP-371 | Not Changed | Für jede SW/HW Lieferung muss ein Compliance Test gemäßt [ISO 15118-4] und [ISO 15118-5] erfolgen und die „Interroperability“ Tests müssen durchgeführt sein. | For each SW/HW delivery a compliance test according to [ISO 15118-4] and [ISO 15118-5] shall be performed and the „Interroperability“ tests shall be executed. | functional | Requirement | Anforderung | rejected | 16.04.2021 R. Morariu: Interoperability Tests will be done by BMW according to the tests of DC DIN. NEO Comment: G08:No | nicht akzeptiert / not agreed | 16.04.2021 A.Jindal: Interoperability Tests will be done by BMW according to the tests of DC DIN. | Jindal | Test and Validation | I20 11kW3p 11kW1p | CCUBK | zu bewerten / to evaluate |  |  | T&A (EA-445) | Yes | CCU-5982 CCU-5121 CCU-5120 CCU-16303 CCU-6498 CCU-6499 CCU-13462 CCU-16475 CCU-23636 CCU-23766 | Yes | SYQT (ENG.10) | ISO 15118-4 and-5 are specifically for testing (to confirm the implementation of ISO part 2,3). Compliance Test ->CCU shall be tested with benchmark EVSE. Combo Charging features (ISO AC-EIM) shall be executed. As discussed with Swapnil Katre, please contact: "Charging Interface Initiative e. V." for benchmark testing environment. | Partly covered | N/A |  |  | Open
2795 |  | Not Changed |  | Requirement test environment - HIL | N/A | Heading | Information | accepted | Pana Comment: accepted SEO Comment: Accepted as information | akzeptiert / agreed |  | N/A |  | G08 I20 | CCUBK | nicht zu bewerten / not to evaluate |  |  | T&A (EA-445) | No |  | No | Review |  |  | N/A |  |  | Open
2796 | CCUGEN5IP-371 | Not Changed | Zum Betrieb der Komponente am HIL sind die Vorgaben von [GS 95019-3] einzuhalten. Details sind mit der zuständigen BMW Fachstelle für Prüfstände abzustimmen. | For the operation of the component on the HIL the requirements of [GS 95019-3] shall be met. Details shall be coordinated with the responsible BMW specialist department for test benches. | non functional | Requirement | Anforderung | accepted | accepted | akzeptiert / agreed |  | Reinsbach | Hardware Test and Validation | G08 I20 | CCUBK | zu bewerten / to evaluate | [2016-07-20_Hensel]: there must be control board available for testing with HiL systems; req. for GS95024-3-1] has to be fullfilled; it is a NoGo for BMW; |  | T&A (EA-445) | No |  | Yes | Review | Covered by HiL Box design | Fully covered | N/A |  | H-Fully Implemented | Fully Implemented
2797 |  | Not Changed | Die Komponente muss ohne Last, HV-Anschluss und Flüssigkeitskühlung an einem HIL betrieben werden können. | The component shall be able to be operated without load, HV supply and liquid cooling at a HIL. | non functional | Requirement | Anforderung | accepted | accepted | akzeptiert / agreed |  | Reinsbach | Test and Validation | G08 I20 | CCUBK | zu bewerten / to evaluate | [2016-07-20_Hensel]: there must be control board available for testing with HiL systems; req. for GS95024-3-1] has to be fullfilled; it is a NoGo for BMW; |  | T&A (EA-445) | No |  | Yes | Review |  | Fully covered | N/A |  |  | Open
2798 | CCUGEN5IP-371 | Not Changed | Die Komponente muss so ausgelegt werden, dass bei einem Betrieb am HIL keine Spannungen außerhalb des Schutzkleinspannungsbereiches entstehen. | The component shall be designed such that no voltages higher than the extra-low voltage can occur during operation at the HIL. | non functional | Requirement | Anforderung | accepted | Pana Comment: accepted SEO Comment: 20160511 - Julve to BMW Please, clarify meaning of "extra low voltage" | akzeptiert / agreed |  | Belarbi | Hardware Test and Validation | G08 I20 | CCUBK | zu bewerten / to evaluate |  |  | T&A (EA-445) | H-PH Done |  | Yes | Review | Covered by HiL Box design, no HV implemented in HiL Box | Fully covered | N/A |  | H-Fully Implemented | Fully Implemented
2799 |  | Not Changed |  | Operation of the control PCB on an HIL | N/A | Heading | Information | accepted | Pana Comment: accepted SEO Comment: Accepted as information | akzeptiert / agreed |  | N/A |  | G08 I20 | CCUBK | nicht zu bewerten / not to evaluate |  |  | T&A (EA-445) | No |  | No | Review |  |  | N/A |  |  | Open
2800 |  | Not Changed | Unter Steuerplatine ist der Teil der Komponente zu verstehen, welcher für die Kommunikation, Verwaltung und Steuerung des Entwicklungsgegenstandes veranwortlich ist. Die Steuerplatine kann je nach Gestaltung des Aufbaus des Entwicklungsgegenstandes diesen komplett oder nur Teile dessen umfassen (ein oder mehrere Platinen möglich). | The control board is meant to be the specific part of a component, that is responsible for the communicational, administrative and management tasks of the object of the development. Depending on its design, the object of development may consist solely of the control board, or the control board may be just a part of the object of the development (one or more circuit boards are possible). | N/A | Information | Information | accepted | Pana Comment: accepted SEO Comment: Accepted as information | akzeptiert / agreed |  | Belarbi | Hardware | G08 I20 | CCUBK | nicht zu bewerten / not to evaluate |  |  | T&A (EA-445) | H-PH Done |  | No | Review |  |  | N/A |  |  | Open
2801 |  | Not Changed | Für Testzwecke muss die Steuerplatine an einem HIL anschließbar sein. | For test purposes, there shall be an option to connect the control board to a HIL. | non functional | Requirement | Anforderung | accepted | accepted | akzeptiert / agreed |  | Reinsbach | Test and Validation | G08 I20 | CCUBK | zu bewerten / to evaluate | [2016-07-20_Hensel]: there must be control board available for testing with HiL systems; req. for GS95024-3-1] has to be fullfilled; it is a NoGo for BMW; |  | T&A (EA-445) | No |  | Yes | Review |  | Fully covered | N/A |  |  | Open
23130 |  | Not Changed | Dafür werden u.a. folgende Signale auf einen oder mehreren Steckverbindern benötigt, die als Ein- oder Ausgang für das HIL-Modell dienen: - Ansteuerleitungen der Leistungs-Halbleiter - Synchronisationsausgang für das Modell - U/I Sensorik für HV Versorgung - U/I Sensorik für AC Zuleitung - Pilot/Proxysignal | This requires signals including those listed below on one or more connectors which serve as input or output for the HIL model. - Control lines to the power electronics - Synchronization output for the model - U/I sensors for the HV supply - U/I sensors for AC supply - Pilot/Proxy signals | non functional | Requirement | Anforderung | accepted | SEO Comment: [Carre 03.02.2017] Requirement to the HIL model, so pure T&V topic | akzeptiert / agreed |  | Devaraj | Test and Validation | G08 I20 | CCUBK | zu bewerten / to evaluate |  |  | T&A (EA-445) | No |  | Yes | Review | Based on T&V setup running good in G08 and I20 test cascades for Product releases + Reliability tests, set as fully covered by Test team. | Fully covered | N/A |  |  | Open
2809 |  | Not Changed |  | Operation of the entire component on a HIL without HV | N/A | Heading | Information | accepted | Internaly marked as N/A | akzeptiert / agreed | Internaly marked as N/A | N/A |  | G08 I20 | CCUBK | nicht zu bewerten / not to evaluate |  |  | T&A (EA-445) | No |  | No | Review |  |  | N/A |  |  | Open
2810 |  | Not Changed | Der Betrieb der Komponente muss ohne Öffnen des Gehäuses möglich sein. | The operation of the component shall be possible without opening of the enclosure of the component. | non functional | Requirement | Anforderung | accepted |  | akzeptiert / agreed |  | MF_Praveen_Kumar | Test and Validation | G08 I20 | CCUBK | zu bewerten / to evaluate |  |  | T&A (EA-445) | Yes |  | Yes | Review |  | Fully covered | N/A |  |  | Open
2811 |  | Not Changed |  | HW related SW functions | N/A | Heading | Information | accepted | Agreed as information | akzeptiert / agreed | Information don't have to be replied | N/A |  | G08 I20 | CCUBK | nicht zu bewerten / not to evaluate |  |  | T&A (EA-445) | No |  | No | Review |  |  | N/A |  |  | Open
2812 |  | Not Changed | Die HW-nahen SW-Funktionen müssen für die Absicherung an HiL-Prüfständen die Anforderungen nach [GS 95019-3] erfüllen. | Due to verfication-needs, the hardware-related software-functions shall meet the requirements of [GS 95019-3]. | functional | Requirement | Anforderung | accepted | Pana Comment: accepted SEO Comment: none | akzeptiert / agreed |  | MF_Praveen_Kumar | Test and Validation | G08 I20 | CCUBK | akzeptiert / accepted | 26.04.2021-Bannasarn & Denning: SOP-1.0 - according to Panasonic feedback this Anforderung is generic & not function-specific (must adhere to BMW-GS). Therefore test coverage not relevant here. |  | T&A (EA-445) | Yes |  | Yes | Review | Lokesh.Devaraj, 11.02.2021: Based on KLH ID 2796 which covers GS 95019-3 document, this requirement is set as Fully covered by HIL tests in project. | Fully covered | N/A |  |  | Open
2816 |  | Not Changed | Jede Funktion die im Rahmen des I-Stufen-Prozesses der Serienentwicklung eingesetzt wird, muss mindestens Reifegrad 3 erfüllen. | Each function that is used as part of the integration level process shall fulfill maturity level 3 at a minimum. | non functional | Requirement | Anforderung | accepted | MaLi: Has to be established by T&V. (see maturity sheet) SEO Comment: none | akzeptiert / agreed |  | MF_Praveen_Kumar | Test and Validation | G08 I20 | CCUBK | akzeptiert / accepted | 26.04.2021-Bannasarn & Denning: SOP-1.0 - according to Panasonic feedback this Anforderung is generic & not function-specific (Reifegrad-Management for all functions). Therefore test coverage not relevant here. |  | T&A (EA-445) | No |  | Yes | Review | Lokesh.Devaraj, 11.02.2021: Our ENG09 and ENG10 team is supporting all the needed maturity level tests as part of SW L2/L3/L4 releases (G08 and as well as I20), hence i shall mark this as Fully covered requirement | Fully covered | N/A |  |  | Open
2817 |  | Not Changed | Die Definition der Reifegrade ist folgender Grafik zu entnehmen: | The figure below shows the definition of the maturity levels (RG x): | non functional | Information | Information | accepted | Pana Comment: accepted SEO Comment: Accepted as information | akzeptiert / agreed |  | Lindner | Test and Validation | G08 I20 | CCUBK | nicht zu bewerten / not to evaluate |  |  | T&A (EA-445) | Yes |  | No | Review | 20191211 AB: Objekttyp=Information --> A_Need_coverage_report set to no |  | N/A |  |  | Open
23131 |  | Not Changed |  | Diagnostic Log and Ringbuffer | N/A | Heading | Information | accepted | Information don't have to be replied | akzeptiert / agreed | Information don't have to be replied | N/A |  | G08 I20 | CCUBK |  |  |  | T&A (EA-445) | No |  | No | Review |  |  | N/A |  |  | Open
23132 |  | Not Changed |  | diagnostic log and trace (DLT) | N/A | Heading | Information | accepted | Information don't have to be replied | akzeptiert / agreed | Information don't have to be replied | N/A |  | G08 I20 | CCUBK |  |  |  | T&A (EA-445) | No |  | No | Review |  |  | N/A |  |  | Open
23133 | CCUGEN5IP-371 | Not Changed | Ein DLT-Modul (Diagnostic Log and Trace) muss gemäß AUTOSAR 4.2 implementiert werden. | A DLT-Module (Diagnostic Log and Trace) shall be implemented in accordance with AUTOSAR 4.2. | non functional | Requirement | Anforderung | accepted | [KF 14Feb2019] Fulfilled by supplier's package. | akzeptiert / agreed |  | Karadeniz | Software | G08 I20 | CCUBK | zu bewerten / to evaluate |  |  | T&A (EA-445) | No |  | Yes | Review |  | Fully covered | Fully Implemented | Implemented |  | Fully Implemented
23134 |  | Not Changed | Die Zugriffsschnittstelle - z.B. CAN, ETH oder sonstige - für das Übertragen des DLT Datenfluß muss im Laufe der Entwicklung mit BMW abgestimmt werden. | The access interface (e.g. CAN, ETH) for the transfer of the DLT data flow shall be agreed with BMW. | non functional | Requirement | Anforderung | accepted |  | akzeptiert / agreed |  | Karadeniz | Software | G08 I20 | CCUBK | zu bewerten / to evaluate |  |  | T&A (EA-445) | Yes | CCU-601 CCU-1930 CCU-600 | Yes | Review |  | Fully covered | Fully Implemented | Implemented |  | Fully Implemented
23135 | CCUGEN5IP-371 | Not Changed | Es müssen ausreichende Ressourcen (Speicher, CPU) für 1500 Signale im 100 ms Raster und 100 Signale im 10 ms Raster vorgesehen werden. | Enough resources (memory, CPU) shall be made available for 1,500 signals in 100 ms time grid and 100 signals in 10 ms time grid. | non functional | Requirement | Anforderung | partly accepted | Pana Comment: Open discussion on the ressources Meeting with BMW on 21.06.2016: Specific meeting needs to be organized with Jochen, as specific experts are necessary at BMW, together with usage of several cores. Values given are average from the last project at BMW. 16.09.2016: o be calculated with architecture, processor, and message catalog. Only estimation. --> Partial agreement from Panasonic, final evaluation after message catalog is available. SEO Comment: nicht akzeptiert / not agreed | akzeptiert mit Einschränkungen / partly agreed | Open discussion on the ressources Meeting with BMW on 21.06.2016: Specific meeting needs to be organized with Jochen, as specific experts are necessary at BMW, together with usage of several cores. Values given are average from the last project at BMW. 16.09.2016: o be calculated with architecture, processor, and message catalog. Only estimation. --> Partial agreement from Panasonic, final evaluation after message catalog is available. | Singh | Software | G08 I20 | CCUBK | nicht akzeptiert / not accepted | [2016-07-20_Hensel]: ressources have to be discussed with SW experts in seperate workshop as suggested; but req. has to be accepted to implement this kind of functionality; |  | T&A (EA-445) | No |  | Yes | Review |  | Fully covered | Fully Implemented | Implemented |  | Fully Implemented
23136 |  | Not Changed | Das Speichern von internen Daten (Signale, Werte, Zustände) über MIRL oder das Übertragen über DLT muss beides aktivierbar und deaktivierbar sowie getrennt konfigurierbar zwischen DLT und Ring Puffer sein. | The enabeling and disabeling of the internal data saving (signals, values, conditions) with MIRL or of the data transmission with DLT shall be independently configurable of each other. | non functional | Requirement | Anforderung | accepted |  | akzeptiert / agreed |  | Karadeniz | Software | G08 I20 | CCUBK | zu bewerten / to evaluate |  |  | T&A (EA-445) | No |  | Yes | Review |  | Fully covered | Fully Implemented | Implemented |  | Fully Implemented
23137 |  | Not Changed |  | Microcontroller internal ringbuffer logging (MIRL) | N/A | Heading | Information | accepted | Information don't have to be replied | akzeptiert / agreed | Information don't have to be replied | N/A |  | G08 I20 | CCUBK |  |  |  | T&A (EA-445) | No |  | No | Review |  |  | N/A |  |  | Open
23138 |  | Not Changed | Die Funktion "Microcontroller Internes Ringpuffer Logging" (MIRL) findet ihre Hauptanwendung in den schnellen Zeitrastern für Messgrößen, die nicht auf der AUTOSAR RTE liegen , beispielsweise Inverter-Interrupt. | The main use case of the MIRL function is the logging of measurements in fast/short time periods. These measurements mostly do not appear on the AUTOSAR RTE, e..g. inverter interrupts. | N/A | Information | Information | accepted | Information don't have to be replied | akzeptiert / agreed | Information don't have to be replied | Karadeniz | Software Hardware | G08 I20 | CCUBK |  |  |  | T&A (EA-445) | No |  | No | Review |  |  | SYR_EPIC_N/A |  | H-Open | Open
23139 | CCUGEN5IP-371 | Not Changed | Es muss ein Speicherkonzept entwickelt und implementiert werden, in dem während des Betriebes des Entwicklungsgegenstandes frei wählbare Messgrößen in einem RAM Puffer geloggt werden. Hinweis: Zuerst muss eine funktionierende Basisfunktionalität implementiert werden, die dann im Rahmen der SW Entwicklung erweitert wird. | A memory concept shall be implemented, with an configurable measurement values which are logged into a RAM buffer during the operation of the device of development. Hint: First a functioning basic functionality shall be implemented during the development cycle of this feature which than will gain until the complete set of requirements are fulfilled. | non functional | Requirement | Anforderung | accepted |  | akzeptiert / agreed |  | Karadeniz | Software | G08 I20 | CCUBK | zu bewerten / to evaluate |  |  | T&A (EA-445) | No |  | Yes | Review |  | Fully covered | Fully Implemented | Implemented |  | Fully Implemented
23140 |  | Not Changed | Die Konfigurationswerte (Auswahlwerte) müssen im NVRAM liegen. Nur diese dürfen im Betrieb messbar sein. | These values shall be stored in the NVRAM. Only these values shall be readable in operation. | non functional | Requirement | Anforderung | accepted |  | akzeptiert / agreed |  | Karadeniz | Software | G08 I20 | CCUBK | zu bewerten / to evaluate |  |  | T&A (EA-445) | Yes | CCU-8319 CCU-15090 | Yes | Review |  | Fully covered | Fully Implemented | Implemented |  | Fully Implemented
23141 |  | Not Changed | Die Größen müssen pro Zeitraster - z.B. 1 ms, 10 ms, 100 ms - in dem sie aktualisiert werden einmal geloggt werden. | The measurement values shall be logged once every task period (e.g. 1 ms, 10 ms, 100 ms) in which they are updated. | non functional | Requirement | Anforderung | accepted |  | akzeptiert / agreed |  | Karadeniz | Software | G08 I20 | CCUBK | zu bewerten / to evaluate |  |  | T&A (EA-445) | No |  | Yes | Review |  | Fully covered | Fully Implemented | Implemented |  | Fully Implemented
23142 |  | Not Changed | Sobald der RAM Puffer voll ist, muss beim Speichern (Logging) der Messgrößen immer der älteste Wert überschrieben werden. Hinweis: Ziel ist ein Ringpuffer für die Messgrößen. | Always the oldest value shall be overwritten on saving (logging) when the RAM buffer has been reached. Target: with this method a ringbuffer is created. | functional | Requirement | Anforderung | rejected | [V.Bruno 04.11.2020] It is part of MIRL (Microcontroller Internal Ringbuffer Logging) mechanism. The MIRL is not supported in CCU Diagnostic. This requirement should be rejected. NEO Comment: G08:No | nicht akzeptiert / not agreed | [V.Bruno 04.11.2020] It is part of MIRL (Microcontroller Internal Ringbuffer Logging) mechanism. The MIRL is not supported in CCU Diagnostic. This requirement should be rejected. | Karadeniz | Software | I20 11kW3p 11kW1p | CCUBK | zu bewerten / to evaluate |  |  | T&A (EA-445) | No |  | No | Review |  |  | Fully Implemented | Implemented |  | Fully Implemented
23143 |  | Not Changed | Wenn während des Betriebs eine definierte Triggerbedingung erfüllt ist, muss das Speichern (Logging) sämtlicher Messgrößen gestoppt werden.s | If during operation a defined trigger condition is true, then the buffer shall be freezed and the logging of all measured values shall be stopped. | functional | Requirement | Anforderung | rejected | [V.Bruno 04.11.2020] It is part of MIRL (Microcontroller Internal Ringbuffer Logging) mechanism. The MIRL is not supported in CCU Diagnostic. This requirement should be rejected. NEO Comment: G08:No | nicht akzeptiert / not agreed | [V.Bruno 04.11.2020] It is part of MIRL (Microcontroller Internal Ringbuffer Logging) mechanism. The MIRL is not supported in CCU Diagnostic. This requirement should be rejected | Karadeniz | Software | I20 11kW3p 11kW1p | CCUBK | zu bewerten / to evaluate |  |  | T&A (EA-445) | No |  | No | Review |  |  | Fully Implemented | Implemented |  | Fully Implemented
23144 |  | Not Changed | Die Triggerbedingung muss konfigurierbar sein. | The trigger condition shall be configurable by the user. | non functional | Requirement | Anforderung | accepted |  | akzeptiert / agreed |  | Karadeniz | Software | G08 I20 | CCUBK | zu bewerten / to evaluate |  |  | T&A (EA-445) | No |  | Yes | Review |  | Fully covered | Fully Implemented | Implemented |  | Fully Implemented
23145 |  | Not Changed | Der Trigger kann beispielsweise ausgelöst werden, wenn eine Messgröße einen definierten Konfigurationswert unter- oder überschreitet. | The trigger might be activated if a measured value falls below or exceeds a defined configuration value. | N/A | Information | Information | accepted | Information don't have to be replied | akzeptiert / agreed | Information don't have to be replied | Karadeniz | Software | G08 I20 | CCUBK |  |  |  | T&A (EA-445) | No |  | No | Review |  |  | SYR_EPIC_N/A |  |  | Open
23146 |  | Not Changed | Es müssen mehrere Trigger-Bedingungen zu einer Gesamtbedingung logisch (und/oder) verknüpft werden können. | It shall be possible to combine several trigger conditions to create an logical overal condition (and/or). | non functional | Requirement | Anforderung | accepted |  | akzeptiert / agreed |  | Karadeniz | Software | G08 I20 | CCUBK | zu bewerten / to evaluate |  |  | T&A (EA-445) | No |  | Yes | Review |  | Fully covered | Fully Implemented | Implemented |  | Fully Implemented
23147 |  | Not Changed | Es muss zwischen Messgrößen pro "Slot" (Zeitraster) und pro "komplettem Datensatz" unterschieden werden. | There shall be a difference between measurements per "slot" (time grid) and measurements per "complete dataset". | non functional | Requirement | Anforderung | accepted |  | akzeptiert / agreed |  | Karadeniz | Software | G08 I20 | CCUBK | zu bewerten / to evaluate |  |  | T&A (EA-445) | No |  | Yes | Review |  | Fully covered | Fully Implemented | Implemented |  | Fully Implemented
23148 |  | Not Changed | Messgrößen pro Slot müssen bei jedem Logging Aufruf in den Puffer geschrieben werden, sodass sich ein Trace der Messgrößen über die Anzahl der Pufferelemente ergibt. | Measurement per slot shall be written into the buffer in each call of the logging function. So a trace of the measurement with the number of buffer elements shall be made. | non functional | Requirement | Anforderung | accepted |  | akzeptiert / agreed |  | Karadeniz | Software | G08 I20 | CCUBK | zu bewerten / to evaluate |  |  | T&A (EA-445) | No |  | Yes | Review |  | Fully covered | Fully Implemented | Implemented |  | Fully Implemented
23149 |  | Not Changed | Werte pro komplettem Datensatz dürfen nur einmal für den gesamten Datensatz gespeichert werden. | Measurements per complete dataset shall only be saved once for one entire buffer. | non functional | Requirement | Anforderung | accepted |  | akzeptiert / agreed |  | Karadeniz | Software | G08 I20 | CCUBK | zu bewerten / to evaluate |  |  | T&A (EA-445) | No |  | Yes | Review |  | Fully covered | Fully Implemented | Implemented |  | Fully Implemented
23150 |  | Not Changed | Es muss per Konfiguration möglich sein bis zu vier RAM Puffer im Speicher der CPU zu definieren. | In the whole CPU it shall be possible to define up to four RAM buffers in one configuration. | non functional | Requirement | Anforderung | accepted |  | akzeptiert / agreed |  | Karadeniz | Software | G08 I20 | CCUBK | zu bewerten / to evaluate |  |  | T&A (EA-445) | No |  | Yes | Review |  | Fully covered | Fully Implemented | Implemented |  | Fully Implemented
23151 |  | Not Changed | Die Größe der Puffer und der Slots wird durch den insgesamt zur Verfügung stehenden Speicher bestimmt. | The size of the buffers and the slots are set by the overall available memory. | N/A | Information | Information | accepted | Information don't have to be replied | akzeptiert / agreed | Information don't have to be replied | Karadeniz | Software | G08 I20 | CCUBK |  |  |  | T&A (EA-445) | No |  | No | Review |  |  | SYR_EPIC_N/A |  |  | Open
23152 |  | Not Changed | Es müssen für die gesamte MIRL Funktion mindestens 2 kByte Speicher zur Verfügung stehen. | For this MIRL functionality at least 2 kByte memory (RAM) shall be available. | non functional | Requirement | Anforderung | accepted |  | akzeptiert / agreed |  | Karadeniz | Software | G08 I20 | CCUBK | zu bewerten / to evaluate |  |  | T&A (EA-445) | No |  | Yes | Review |  | Fully covered | Fully Implemented | Implemented |  | Fully Implemented
23153 |  | Not Changed | Die Gesamtgröße dieses Speichers muss durch Anpassung einer einzigen Konstante in der SW änderbar sein. | The overall size of this memory shall be definable by one constant in SW. | non functional | Requirement | Anforderung | accepted |  | akzeptiert / agreed |  | Karadeniz | Software | G08 I20 | CCUBK | zu bewerten / to evaluate |  |  | T&A (EA-445) | No |  | Yes | Review |  | Fully covered | Fully Implemented | Implemented |  | Fully Implemented
23154 |  | Not Changed | Die Anzahl der zu loggenden Messgrößen pro Slot muss frei konfigurierbar sein. Die Größe des Gesamtpuffers muss konstant bleiben. Hinweis: Je mehr Messgrößen pro Slot geloggt werden sollen, desto weniger Slots stehen dann pro Puffer zur Verfügung. | The number of the measured values to log in one buffer shall be configurable too. The more measured values are to be logged per slot, the less slots are available for the entire buffer. The size of the entire buffer does not change. | non functional | Requirement | Anforderung | accepted |  | akzeptiert / agreed |  | Karadeniz | Software | G08 I20 | CCUBK | zu bewerten / to evaluate |  |  | T&A (EA-445) | No |  | Yes | Review |  | Fully covered | Fully Implemented | Implemented |  | Fully Implemented
23155 |  | Not Changed | Die Puffer müssen über einen eigenen Diagnosejob auslesbar sein. | The buffers shall be read out via an own diagnosis job. | non functional | Requirement | Anforderung | rejected | 26.10.2020:MKaradeniz, It is part of MIRL (Microcontroller Internal Ringbuffer Logging) mechanism. The MIRL is not supported in CCU Diagnostic. This requirement should be rejected. | nicht akzeptiert / not agreed | 26.10.2020:Mustafa Karadeniz, It is part of MIRL (Microcontroller Internal Ringbuffer Logging) mechanism. The MIRL is not supported in CCU Diagnostic. This requirement should be rejected. | Karadeniz | Software | G08 I20 | CCUBK | zu bewerten / to evaluate |  |  | T&A (EA-445) | No |  | Yes | SWQT (ENG.8) |  | Not covered | Not Implemented | Not Implemented |  | Not Implemented
23156 |  | Not Changed | Das Auslesen der Datensätze über den Diagnosejob muss sämtlichen BMW Security- und Verschlüsselungsstandards entsprechen. | The read out of the data sets via the diagnosis job shall fullfill all BMW Security and encryption standards. | non functional | Requirement | Anforderung | accepted |  | akzeptiert / agreed |  | Karadeniz | Software | G08 I20 | CCUBK | zu bewerten / to evaluate |  |  | T&A (EA-445) | Yes | CCU-6370 CCU-6390 CCU-1853 CCU-3045 CCU-8521 | Yes | SWQT (ENG.8) | [20200312 AB] Requirement traced to TC in measurement report https://svn-bmw03-pais.eu.panasonic.com/BMW03_CCU_DOC/Common/WorkSpace/MAN.06_Measurement/MAN.06_MeasurementReport/BMW03-MeasurementReport-ENG-Processes.xlsm | Partly covered | Fully Implemented |  |  | Fully Implemented
23157 |  | Not Changed | Das Auslesen sicherheitskritischer Daten über die MIRL Funktion muss verhindert werden. | The read out of sensitive data via the MIRL function shall be prevented. | non functional | Requirement | Anforderung | accepted | What is MIRL function Meeting with BMW on 21.06.2016: MIRL defined in chapter 6.2.3.2 sensitive = security | akzeptiert / agreed | What is MIRL function Meeting with BMW on 21.06.2016: MIRL defined in chapter 6.2.3.2 sensitive = security | G.Teiusan | Software | G08 I20 | CCUBK | zu bewerten / to evaluate |  |  | T&A (EA-445) | No | CCU-937 CCU-10499 CCU-16868 CCU-21440 CCU-21531 CCU-26296 CCU-21723 CCU-21771 CCU-22122 CCU-23827 CCU-23870 CCU-25484 CCU-26990 CCU-27341 CCU-27791 | Yes | Review | A.Dhabeb/L.Devaraj_9.11.2020: Epic CCU-937 is used for implementation of Coding configuration from BMW BAC components. Usage of these Coding is in BMW SW component which is BlackBox. From Pana perspective, Configuration is done (already in G08 with the given Epic). Hence, we set Full coverage and Fully implemented based on this Epic. | Fully covered | Partly Implemented |  |  | Partly Implemented
2821 |  | Not Changed |  | Quality and reliability tests | N/A | Heading | Information | accepted | Agreed as information | akzeptiert / agreed | Information don't have to be replied | N/A |  | G08 I20 | CCUBK | nicht zu bewerten / not to evaluate |  |  | T&A (EA-445) | No |  | No | Review |  |  | N/A |  |  | Open
2822 |  | Not Changed |  | Requirement based testing | N/A | Heading | Information | accepted | Agreed as information | akzeptiert / agreed | Information don't have to be replied | N/A |  | G08 I20 | CCUBK | nicht zu bewerten / not to evaluate |  |  | T&A (EA-445) | No |  | No | Review |  |  | N/A |  |  | Open
2823 |  | Not Changed |  | General | N/A | Heading | Information | accepted | Agreed as information | akzeptiert / agreed | Information don't have to be replied | N/A |  | G08 I20 | CCUBK | nicht zu bewerten / not to evaluate |  |  | T&A (EA-445) | No |  | No | Review |  |  | N/A |  |  | Open
2827 | CCUGEN5IP-371 | Not Changed | Die Lebensdaueranforderungen müssen rechtzeitig vor dem Designfreeze des nachfolgenden Musterstandes nachgewiesen werden, um die daraus gewonnenen Erkenntnisse in den nachfolgenden Musterstand einfliessen lassen zu können. | The lifetime requirements shall be confirmed in time before the design freeze of the following sample phase to make sure that the insights can be used for the next sample phase. | non functional | Requirement | Anforderung | accepted | accepted | akzeptiert / agreed |  | Reinsbach | Test and Validation | G08 I20 | CCUBK | zu bewerten / to evaluate |  |  | T&A (EA-445) | No |  | Yes | Review |  | Fully covered | N/A |  |  | Open
2828 |  | Not Changed | Der Entwicklungsgegenstand muss so ausgelegt werden, dass die Einhaltung der Testzeiten durch Raffungen sichergestellt ist. | The device of development shall be designed in order to ensure that the testing time during the accelerated life tests. | non functional | Requirement | Anforderung | accepted | accepted | akzeptiert / agreed |  | Reinsbach | Test and Validation | G08 I20 | CCUBK | zu bewerten / to evaluate |  |  | T&A (EA-445) | No |  | Yes | Review |  | Fully covered | N/A |  |  | Open
2838 |  | Not Changed |  | Test specification | N/A | Heading | Information | accepted | Agreed as information | akzeptiert / agreed | Internaly marked as N/A | N/A |  | G08 I20 | CCUBK | nicht zu bewerten / not to evaluate |  |  | T&A (EA-445) | No |  | No | Review |  |  | N/A |  |  | Open
11374 | CCUGEN5IP-371 | Not Changed | Eine Methode zum einfachen Vergleich des Codes zwischen einer scharf-signierten und einer Test-signierten SW muss umgesetzt werden. Es muss möglich sein festzustellen, dass der einzige Unterschied zwischen den SW Versionen nur der scharfe Schlüssel ist, damit eine scharf-signierte SW Version anhand Tests der Test-signierten SW Version freigegeben werden kann. | A method for an easy comparison of differences in the code between sharp-signed Vs. test-signed SW shall be implemented. It shall be possible to determine that the difference between the SW versions is only the sharp key, in order to release a sharp-signed SW version based on tests performed on the test-signed SW version. | non functional | Requirement | Anforderung | accepted | accepted | akzeptiert / agreed |  | G.Teiusan | Software Test and Validation | G08 I20 | CCUBK | zu bewerten / to evaluate | [2016-07-20_Hensel]: req. has to be accepted; otherwhise no sw test will be possible with test-signed SW for road clearance; NoGo for BMW T&V; |  | T&A (EA-445) | No | CCU-937 CCU-10499 CCU-16868 CCU-21440 CCU-21531 CCU-26296 CCU-21723 CCU-21771 CCU-22122 CCU-23827 CCU-23870 CCU-25484 CCU-26990 CCU-27341 CCU-27791 | Yes | Review | A.Dhabeb/L.Devaraj_9.11.2020: Epic CCU-937 is used for implementation of Coding configuration from BMW BAC components. Usage of these Coding is in BMW SW component which is BlackBox. From Pana perspective, Configuration is done (already in G08 with the given Epic). Hence, we set Full coverage and Fully implemented based on this Epic. | Fully covered | Partly Implemented |  |  | Partly Implemented
2844 |  | Not Changed |  | Test execution | N/A | Heading | Information | accepted | Agreed as information | akzeptiert / agreed | Internaly marked as N/A | N/A |  | G08 I20 | CCUBK | nicht zu bewerten / not to evaluate |  |  | T&A (EA-445) | No |  | No | Review |  |  | N/A |  |  | Open
2845 |  | Not Changed | Ein Derating während der Testzeiten ist nicht zulässig. | Derating during the testing time is not allowed. | non functional | Requirement | Anforderung | accepted | accepted | akzeptiert / agreed |  | Reinsbach | Test and Validation | G08 I20 | CCUBK | zu bewerten / to evaluate |  |  | T&A (EA-445) | No |  | Yes | Review |  | Fully covered | N/A |  |  | Open
2860 |  | Not Changed |  | HV Safety | N/A | Heading | Information | accepted | Internaly marked as N/A | akzeptiert / agreed | Internaly marked as N/A | N/A |  | G08 I20 | CCUBK | nicht zu bewerten / not to evaluate |  |  | T&A (EA-445) | No |  | No | Review |  |  | N/A |  |  | Open
2861 | CCUGEN5IP-371 | Not Changed | Die in [GS 95023] beschriebenen Anforderungen an die elektrischen Eigenschaften und elektrische Sicherheit von Hochvolt-Komponenten in Kraftfahrzeugen sind zu erfüllen. Die geforderten Prüfungen entsprechend [GS 95023] sind vollständig zu bestehen. | The requirements for electrical characteristics and electrical safety of high-voltage components in vehicles according to [GS 95023] shall be met. The required tests in [GS 95023] shall be passed completely. | non functional | Requirement | Anforderung | accepted | accepted | akzeptiert / agreed |  | Reinsbach | Test and Validation | G08 I20 | CCUBK | zu bewerten / to evaluate |  |  | T&A (EA-445) | No |  | Yes | Review |  | Fully covered | N/A |  |  | Open
2867 |  | Not Changed |  | Electrical Tests for electrical / electronic component | N/A | Heading | Information | accepted | Information don't have to be replied | akzeptiert / agreed | Information don't have to be replied | N/A |  | G08 I20 | CCUBK | nicht zu bewerten / not to evaluate |  |  | T&A (EA-445) | No |  | No | Review |  |  | N/A |  |  | Open
2880 |  | Not Changed |  | Tests regarding [GS 95024-2-3] | N/A | Heading | Information | accepted | Information don't have to be replied | akzeptiert / agreed | Information don't have to be replied | N/A |  | G08 I20 | CCUBK | nicht zu bewerten / not to evaluate |  |  | T&A (EA-445) | No |  | No | Review |  |  | N/A |  |  | Open
2881 | CCUGEN5IP-371 | Not Changed | Ein Nachweis, ob der Entwicklungsgegenstand als Hochstromverbraucher in den meldepflichtigen Bereich nach [GS 95024-2-3] fällt, ist zu erbringen. Hinweis: Der Zeitpunkt der Erbringung ist in der LSV festgelegt. | The proof, whether the development object shall be declared because of being a high-current load, shall be given as described in [GS 95024-2-3]. Note: The point of time is defined in the SLA. | non functional | Requirement | Anforderung | accepted | accepted | akzeptiert / agreed |  | Reinsbach | Test and Validation | G08 I20 | CCUBK | zu bewerten / to evaluate | [2016-07-20_Hensel]: read SLV chapter T&V to understand this req. better; |  | T&A (EA-445) | No |  | Yes | Review |  | Fully covered | N/A |  |  | Open
2882 |  | Not Changed | Falls der Entwicklungsgegenstand in den meldepflichtigen Bereich fällt, so muss der Lieferant mit der zuständigen BMW Fachstelle Gegenmaßnahmen definieren. | In case of being a high current load, and therefore being obliged to register, the supplier shall define countermeasures in co-operation with the responsible BMW specialist department. | non functional | Requirement | Anforderung | accepted | accepted | akzeptiert / agreed |  | Reinsbach | Test and Validation | G08 I20 | CCUBK | zu bewerten / to evaluate | [2016-07-20_Hensel]: read SLV chapter T&V to understand this req. better; |  | T&A (EA-445) | No |  | Yes | Review |  | Fully covered | N/A |  |  | Open
2884 |  | Not Changed |  | Environmental testings for electrical / electronic components | N/A | Heading | Information | accepted | Agreed as information | akzeptiert / agreed | Information don't have to be replied | N/A |  | G08 I20 | CCUBK | nicht zu bewerten / not to evaluate |  |  | T&A (EA-445) | No |  | No | Review |  |  | N/A |  |  | Open
2886 | CCUGEN5IP-371 | Not Changed | Die in [GS 95024-3-1] beschriebenen Anforderungen müssen erfüllt werden. | The requirements described in [GS 95024-3-1] shall be met. | non functional | Requirement | Anforderung | accepted | accepted | akzeptiert / agreed |  | Reinsbach | Test and Validation | G08 I20 | CCUBK | zu bewerten / to evaluate | [2016-07-20_Hensel]: requirement has to be fullfilled. No differential test accepted. |  | T&A (EA-445) | No |  | Yes | Review |  | Fully covered | N/A |  |  | Open
2887 |  | Not Changed | Abweichende bzw. detailierende Anforderungen und Festlegungen gegenüber [GS 95024-3-1] sind nachfolgend beschrieben. | Differing and/or detailed requirements and definitions regarding [GS 95024-3-1] are described below. | non functional | Requirement | Information | accepted | Pana Comment: Agreed as information SEO Comment: Need to check by Japan | akzeptiert / agreed |  | Reinsbach | Test and Validation | G08 I20 | CCUBK | zu bewerten / to evaluate |  |  | T&A (EA-445) | No |  | Yes | Review |  | Fully covered | N/A |  |  | Open
2898 |  | Not Changed |  | Test Flow Procedure | N/A | Heading | Information | accepted | Pana Comment: Agreed as information SEO Comment: Need to check by Japan | akzeptiert / agreed | Information don't have to be replied | N/A |  | G08 I20 | CCUBK | nicht zu bewerten / not to evaluate |  |  | T&A (EA-445) | No |  | No | Review |  |  | N/A |  |  | Open
2899 | CCUGEN5IP-371 | Not Changed | Die Tests in der Abbildung "Testablaufplan" müssen in der vorgegebenen Reihenfolge und den definierten Stückzahlen durchgeführt werden. | The tests in the picture "Test procedure" shall be executed in the given order and units. | non functional | Requirement | Anforderung | accepted | accepted | akzeptiert / agreed |  | Reinsbach | Test and Validation | G08 I20 | CCUBK | zu bewerten / to evaluate |  |  | T&A (EA-445) | No |  | Yes | Review |  | Fully covered | N/A |  |  | Open
23362 |  | Not Changed |  |  | non functional | Requirement | Anforderung | accepted | accepted | akzeptiert / agreed |  | Reinsbach | Test and Validation | G08 I20 | CCUBK | zu bewerten / to evaluate |  |  | T&A (EA-445) | No |  | Yes | Review |  | Fully covered | N/A |  |  | Open
2901 |  | Not Changed |  | Annotations, additional specifications regarding [GS 95024-3-1] | N/A | Heading | Information | accepted | Agreed as information | akzeptiert / agreed | Information don't have to be replied | N/A |  | G08 I20 | CCUBK | nicht zu bewerten / not to evaluate |  |  | T&A (EA-445) | No |  | No | Review |  |  | N/A |  |  | Open
2903 |  | Not Changed |  | K-15 - Condensation and climate test | N/A | Heading | Information | accepted | Agreed as information | akzeptiert / agreed | Information don't have to be replied | N/A |  | G08 I20 | CCUBK | nicht zu bewerten / not to evaluate |  |  | T&A (EA-445) | No |  | No | Review |  |  | N/A |  |  | Open
2904 | CCUGEN5IP-371 | Not Changed | Die Prüfung K-15b muss durchgeführt und bestanden sein. | The test K-15b shall be executed and passed. | non functional | Requirement | Anforderung | accepted | accepted | akzeptiert / agreed |  | Reinsbach | Test and Validation | G08 I20 | CCUBK | zu bewerten / to evaluate |  |  | T&A (EA-445) | No |  | Yes | Review |  | Fully covered | N/A |  |  | Open
2905 |  | Not Changed | Die Gesamtprüfdauer muss 1593 h betragen. | The test duration shall be 1593 h. | non functional | Requirement | Anforderung | accepted | accepted | akzeptiert / agreed |  | Reinsbach | Test and Validation | G08 I20 | CCUBK | zu bewerten / to evaluate |  |  | T&A (EA-445) | No |  | Yes | Review |  | Fully covered | N/A |  |  | Open
2906 |  | Not Changed |  | M-04 - Vibration test | N/A | Heading | Information | accepted | Agreed as information | akzeptiert / agreed | Information don't have to be replied | N/A |  | G08 I20 | CCUBK | nicht zu bewerten / not to evaluate |  |  | T&A (EA-445) | No |  | No | Review |  |  | N/A |  |  | Open
2907 |  | Not Changed | Vibrationsprofil D muss verwendet werden. | Vibration profile D shall be used. | non functional | Requirement | Anforderung | accepted | accepted | akzeptiert / agreed |  | Reinsbach | Test and Validation | G08 I20 | CCUBK | zu bewerten / to evaluate |  |  | T&A (EA-445) | No |  | Yes | Review |  | Fully covered | N/A |  |  | Open
2910 |  | Not Changed |  | M-05 - Mechanical Shock Test | N/A | Heading | Information | accepted | Agreed as information | akzeptiert / agreed | Information don't have to be replied | N/A |  | G08 I20 | CCUBK | nicht zu bewerten / not to evaluate |  |  | T&A (EA-445) | No |  | No | Review |  |  | N/A |  |  | Open
2911 | CCUGEN5IP-371 | Not Changed | Abweichend zur [GS 95024-3-1] muss eine Schockdauer von 18 ms angewendet werden. | In deviation to [GS 95024-3-1] a pulse duration of 18 ms shall be applied. | non functional | Requirement | Anforderung | accepted | accepted | akzeptiert / agreed |  | Reinsbach | Test and Validation | G08 I20 | CCUBK | zu bewerten / to evaluate |  |  | T&A (EA-445) | No |  | Yes | Review | 20200710_L.Devaraj on behalf of Reinsbach-san: Based on email confirmation from Reinsbach-san, 'As the PH is the same for G08 and I20 there is absolutely no change in the implementation status. Can just be copied.' | Partly covered | N/A |  |  | Open
2912 |  | Not Changed |  | C-01 Chemical tests | N/A | Heading | Information | accepted | Agreed as information | akzeptiert / agreed | Information don't have to be replied | N/A |  | G08 I20 | CCUBK | nicht zu bewerten / not to evaluate |  |  | T&A (EA-445) | No |  | No | Review |  |  | N/A |  |  | Open
2913 |  | Not Changed |  | Operating mode of the test specimen with chemical resistance | N/A | Heading | Information | accepted | Agreed as information | akzeptiert / agreed | Information don't have to be replied | N/A |  | G08 I20 | CCUBK | nicht zu bewerten / not to evaluate |  |  | T&A (EA-445) | No |  | No | Review |  |  | N/A |  |  | Open
2914 |  | Not Changed | Der Nachweis muss in Betriebsart I.b. erfolgen | The proof shall be done in operating mode I.b. | non functional | Requirement | Anforderung | accepted | accepted | akzeptiert / agreed | Further detailed check at Panasonic necessary | Reinsbach | Test and Validation | G08 I20 | CCUBK | zu bewerten / to evaluate |  |  | T&A (EA-445) | No |  | Yes | Review |  | Fully covered | N/A |  |  | Open
2915 |  | Not Changed |  | Method of Application | N/A | Heading | Information | accepted | Agreed as information | akzeptiert / agreed | Information don't have to be replied | N/A |  | G08 I20 | CCUBK | nicht zu bewerten / not to evaluate |  |  | T&A (EA-445) | No |  | No | Review |  |  | N/A |  |  | Open
2916 |  | Not Changed |  | Spraying | N/A | Heading | Information | accepted | Agreed as information | akzeptiert / agreed | Information don't have to be replied | N/A |  | G08 I20 | CCUBK | nicht zu bewerten / not to evaluate |  |  | T&A (EA-445) | No |  | No | Review |  |  | N/A |  |  | Open
2917 |  | Not Changed | Die Applikationsmethode Sprühen bezeichnet ein technisches Verfahren zum Verteilen von in Gas fein verteilten Substanzen aus kurzer Distanz. Diese können dabei in ihrer Originalkonsistenz (Sprühdose Cockpitreiniger) oder in verdünntem Zustand (Scheibenreinigungsanlage mit Frostschutzmittel) vorliegen. Dabei wird der Prüfling in geeigneter Art und Weise mit dem entsprechenden Prüfmedium vollständig, zumindest aber großflächig benetzt. Die genaue Vorgehensweise muss mit BMW abgestimmt werden. | The application method spraying describes a method of dispensing a mixture of gas and the chemical test agent from a short distance. The test chemical agent may be applied in its original consistency (e.g. spray can of cockpit-cleaner) or in thinned state (e.g. windshield washing system enriched with anti-freeze-liquid). During the test, the DUT is covered completely, or at least extensively with the chemical test agent in an appropriate way. The exact method shall be agreed with BMW. | non functional | Requirement | Information | accepted | Pana Comment: Agreed as information SEO Comment: Need to check by Japan | akzeptiert / agreed |  | Reinsbach | Test and Validation | G08 I20 | CCUBK | zu bewerten / to evaluate |  |  | T&A (EA-445) | No |  | Yes | Review |  | Fully covered | N/A |  |  | Open
2918 | CCUGEN5IP-371 | Not Changed | Die Applikationsmethode Sprühen muss mit den Parametern angewendet sein: - Oberfläche: komplett - Distanz: 10-50 cm - Menge: Die komplette Oberfläche muss benetzt sein. | The application method spraying shall be applied with the parameters: - Surface: completely - Distance: 10-50 cm - Amount of test agent: the whole surface shall be covered | non functional | Requirement | Anforderung | accepted | accepted | akzeptiert / agreed |  | Reinsbach | Test and Validation | G08 I20 | CCUBK | zu bewerten / to evaluate |  |  | T&A (EA-445) | No |  | Yes | Review |  | Fully covered | N/A |  |  | Open
2919 |  | Not Changed |  | Painting | N/A | Heading | Information | accepted | Agreed as information | akzeptiert / agreed | Information don't have to be replied | N/A |  | G08 I20 | CCUBK | nicht zu bewerten / not to evaluate |  |  | T&A (EA-445) | No |  | No | Review |  |  | N/A |  |  | Open
2920 |  | Not Changed | Einpinseln beschreibt ein Verfahren zum Auftragen des Prüfmediums (bspw. Hohlraumschutz) mithilfe eines Pinsels. Dabei wird die Oberfläche möglichst vollständig, zumindest aber großflächig mit dem Prüfmedium bedeckt. | Painting describes the process of covering the surface with the test chemical agent (e.g. body cavity protection) by using a brush. The surface shall be covered completely, or at least extensively with the test chemical test agent. | non functional | Requirement | Information | accepted | Pana Comment: Agreed as information SEO Comment: Need to check by Japan | akzeptiert / agreed |  | Reinsbach | Test and Validation | G08 I20 | CCUBK | zu bewerten / to evaluate |  |  | T&A (EA-445) | No |  | Yes | Review |  | Fully covered | N/A |  |  | Open
2921 | CCUGEN5IP-371 | Not Changed | Die Applikationsmethode Einpinseln muss mit den Parametern angewendet sein: - Oberfläche: komplett - Pinselgröße: beliebig, jedoch klein genug, um alle Ecken und Sicken zu erreichen - Menge: Die gesamte Oberfläche muss bedecken sein | The application method painting shall be applied with the parameters: - Surface: complete - Size of the brush: any size, but small enough to reach all corners and beading. - Amount of test agent: the whole surface shall be covered. | non functional | Requirement | Anforderung | accepted | accepted | akzeptiert / agreed |  | Reinsbach | Test and Validation | G08 I20 | CCUBK | zu bewerten / to evaluate |  |  | T&A (EA-445) | No |  | Yes | Review |  | Fully covered | N/A |  |  | Open
2922 |  | Not Changed |  | Wiping | N/A | Heading | Information | accepted | Agreed as information | akzeptiert / agreed | Information don't have to be replied | N/A |  | G08 I20 | CCUBK | nicht zu bewerten / not to evaluate |  |  | T&A (EA-445) | No |  | No | Review |  |  | N/A |  |  | Open
2923 |  | Not Changed | Wischen beschreibt das kurzzeitige Aufbringen eines Prüfmediums (bspw. Motoröl) auf den Prüfling und die anschließende Reinigung der Oberfläche mit einem sauberen Baumwolltuch. Die gesäuberte Oberfläche ist dabei nicht vollständig vom Prüfmedium befreit, sondern behält verfahrensbedingt eine minimale Verunreinigung während der gesamten Prüfdauer. | Wiping describes the short-term coverage of the DUT with a chemical test agent (e.g. engine oil) and the subsequent cleaning of the DUT-surface with a clean cotton cloth. Due to the way of cleaning, the DUT-surface stays contaminated with a minimal amount of the chemical test agent during the duration of impact. | non functional | Requirement | Information | accepted | Pana Comment: Agreed as information SEO Comment: Need to check by Japan | akzeptiert / agreed |  | Reinsbach | Test and Validation | G08 I20 | CCUBK | zu bewerten / to evaluate |  |  | T&A (EA-445) | No |  | Yes | Review |  | Fully covered | N/A |  |  | Open
2924 | CCUGEN5IP-371 | Not Changed | Die Applikationsmethode Wischen muss mit den Parametern angewendet werden: - Größe Tuch: Es darf nach Aufnahme der kompletten Prüfmenge keine Tropfenbildung am Lappen entstehen. - Menge: 0,2 l - Wischart: 2-3 maliges hin- und herwischen | The application method wiping shall be applied with the parameters: - Size of cloth: there shall be no drop formation, after having absorbed the test-medium - Amount of test-medium: 0.2 l - Way of wiping: 2-3 times back and forth | non functional | Requirement | Anforderung | accepted | accepted | akzeptiert / agreed |  | Reinsbach | Test and Validation | G08 I20 | CCUBK | zu bewerten / to evaluate |  |  | T&A (EA-445) | No |  | Yes | Review |  | Fully covered | N/A |  |  | Open
2925 |  | Not Changed |  | Dousing | N/A | Heading | Information | accepted | Agreed as information | akzeptiert / agreed | Information don't have to be replied | N/A |  | G08 I20 | CCUBK | nicht zu bewerten / not to evaluate |  |  | T&A (EA-445) | No |  | No | Review |  |  | N/A |  |  | Open
2926 |  | Not Changed | Übergießen beschreibt das kurzzeitige, möglichst vollständige, zumindest aber großflächige Bedecken der Prüflingsoberfläche mit dem Prüfmedium aus kurzer Distanz. | Dousing describes the short-term, complete, or at least extensive covering of the DUT-surface with the chemical test agent from short-distance. | N/A | Information | Information | accepted | Pana Comment: Agreed as information SEO Comment: Need to check by Japan | akzeptiert / agreed |  | Reinsbach | Test and Validation | G08 I20 | CCUBK | zu bewerten / to evaluate |  |  | T&A (EA-445) | No |  | No | Review |  |  | N/A |  |  | Open
2927 |  | Not Changed | Die Applikationsmethode Übergießen muss mit den Parametern angewendet werden: - Oberfläche: großflächig bedeckt - Menge: 0,5 l - Prüfung in Einbaulage - Distanz: 10-50 cm | The application method dousing shall be applied with the parameters: - Surface: extensive covered - Amount of test agent: 0.5 l - Orientation: mounting position - Distance: 10-50 cm | non functional | Requirement | Anforderung | accepted | accepted | akzeptiert / agreed |  | Reinsbach | Test and Validation | G08 I20 | CCUBK | zu bewerten / to evaluate |  |  | T&A (EA-445) | No |  | Yes | Review |  | Fully covered | N/A |  |  | Open
2928 |  | Not Changed |  | Chemicals | N/A | Heading | Information | accepted | Agreed as information | akzeptiert / agreed | Information don't have to be replied | N/A |  | G08 I20 | CCUBK | nicht zu bewerten / not to evaluate |  |  | T&A (EA-445) | No |  | No | Review |  |  | N/A |  |  | Open
2929 | CCUGEN5IP-371 | Not Changed | Die Beständigkeit gegenüber folgenden Chemikalien ist nachzuweisen. | Resistance against the following chemical agents shall be verified. | non functional | Requirement | Anforderung | accepted | accepted | akzeptiert / agreed |  | Reinsbach | Test and Validation | G08 I20 | CCUBK | zu bewerten / to evaluate |  |  | T&A (EA-445) | No |  | Yes | Review |  | Fully covered | N/A |  |  | Open
2930 |  | Deleted | Diesel Applikationsmethode: Wischen | Diesel Method of Application: Wiping | non functional | Requirement | Anforderung | open | [L.D., 01.08.2018] - Confirmed by BMW with JiRa ticket ‘BMW03-12061’ to reject the requirement as not in scope of Panasonic. accepted | nicht akzeptiert / not agreed | [L.D., 01.08.2018] - Confirmed by BMW with JiRa ticket ‘BMW03-12061’ to reject the requirement as not in scope of Panasonic. | Reinsbach | Test and Validation | G08 I20 11kW3p 7.4kW 3.7kW 11kW1p | CCUBK | akzeptiert / accepted |  |  | T&A (EA-445) | No |  | No | Review |  | Not covered | N/A |  |  | Open
2931 |  | Deleted | "Bio" Diesel Applikationsmethode: Wischen | FAME Method of Application: Wiping | non functional | Requirement | Anforderung | open | [L.D., 01.08.2018] - Confirmed by BMW with JiRa ticket ‘BMW03-12061’ to reject the requirement as not in scope of Panasonic. accepted | nicht akzeptiert / not agreed | [L.D., 01.08.2018] - Confirmed by BMW with JiRa ticket ‘BMW03-12061’ to reject the requirement as not in scope of Panasonic. | Reinsbach | Test and Validation | G08 I20 11kW3p 7.4kW 3.7kW 11kW1p | CCUBK | akzeptiert / accepted |  |  | T&A (EA-445) | No |  | No | Review |  | Not covered | N/A |  |  | Open
2932 |  | Not Changed | Benzin, bleifrei Applikationsmethode: Wischen | Gasoline, unleaded Method of Application: Wiping | non functional | Requirement | Anforderung | accepted | accepted | akzeptiert / agreed |  | Reinsbach | Test and Validation | G08 I20 | CCUBK | zu bewerten / to evaluate |  |  | T&A (EA-445) | No |  | Yes | Review |  | Fully covered | N/A |  |  | Open
2933 |  | Not Changed | Methanol Applikationsmethode: Sprühen | Methanol Method of Application: Spraying | non functional | Requirement | Anforderung | accepted | accepted | akzeptiert / agreed |  | Reinsbach | Test and Validation | G08 I20 | CCUBK | zu bewerten / to evaluate |  |  | T&A (EA-445) | No |  | Yes | Review |  | Fully covered | N/A |  |  | Open
2934 |  | Not Changed | Motoröl Applikationsmethode: Übergießen | Engine oil Method of Application: Dousing | non functional | Requirement | Anforderung | accepted | accepted | akzeptiert / agreed |  | Reinsbach | Test and Validation | G08 I20 | CCUBK | zu bewerten / to evaluate |  |  | T&A (EA-445) | No |  | Yes | Review |  | Fully covered | N/A |  |  | Open
2935 |  | Not Changed | Differential Öl Applikationsmethode: Wischen | Differential oil Method of Application: Wiping | non functional | Requirement | Anforderung | accepted | accepted | akzeptiert / agreed |  | Reinsbach | Test and Validation | G08 I20 | CCUBK | zu bewerten / to evaluate |  |  | T&A (EA-445) | No |  | Yes | Review |  | Fully covered | N/A |  |  | Open
2936 |  | Not Changed | Getriebeöl Applikationsmethode: Wischen | Gearbox oil Method of Application: Wiping | non functional | Requirement | Anforderung | accepted | accepted | akzeptiert / agreed |  | Reinsbach | Test and Validation | G08 I20 | CCUBK | zu bewerten / to evaluate |  |  | T&A (EA-445) | No |  | Yes | Review |  | Fully covered | N/A |  |  | Open
2937 |  | Not Changed | Fett Applikationsmethode: Einpinseln | Grease Method of Application: Painting | non functional | Requirement | Anforderung | accepted | accepted | akzeptiert / agreed |  | Reinsbach | Test and Validation | G08 I20 | CCUBK | zu bewerten / to evaluate |  |  | T&A (EA-445) | No |  | Yes | Review |  | Fully covered | N/A |  |  | Open
2938 |  | Not Changed | Silikon Öl Applikationsmethode: Wischen | Silicone oil Method of Application: Wiping | non functional | Requirement | Anforderung | accepted | accepted | akzeptiert / agreed |  | Reinsbach | Test and Validation | G08 I20 | CCUBK | zu bewerten / to evaluate |  |  | T&A (EA-445) | No |  | Yes | Review |  | Fully covered | N/A |  |  | Open
2939 |  | Deleted | Batteriesäure Applikationsmethode:Wischen | Battery acid Method of Application: Wiping | non functional | Requirement | Anforderung | open | [L.D., 01.08.2018] - Confirmed by BMW with JiRa ticket ‘BMW03-12061’ to reject the requirement as not in scope of Panasonic. accepted | nicht akzeptiert / not agreed | [L.D., 01.08.2018] - Confirmed by BMW with JiRa ticket ‘BMW03-12061’ to reject the requirement as not in scope of Panasonic. | Reinsbach | Test and Validation | G08 I20 11kW3p 7.4kW 3.7kW 11kW1p | CCUBK | akzeptiert / accepted |  |  | T&A (EA-445) | No |  | No | Review |  | Not covered | N/A |  |  | Open
2940 |  | Not Changed | Bremsflüssigkeit Temperatur des Prüflings: Tmax Wirkdauer: 48 h Applikationsmethode: Wischen Hinweis: Wirkdauer ist abweichend vom [GS 95024-3-1] | Brake fluid Temperature of DUT: Tmax Duration of impact: 48 h Method of Application: Wiping Hint: Duration of impact differs from [GS 95024-3-1] | non functional | Requirement | Anforderung | accepted | accepted | akzeptiert / agreed |  | Reinsbach | Test and Validation | G08 I20 | CCUBK | zu bewerten / to evaluate |  |  | T&A (EA-445) | No |  | Yes | Review |  | Fully covered | N/A |  |  | Open
2941 |  | Not Changed | Frostschutzmittel Temperatur des Prüflings: Tmax Wirkdauer: 48 h Applikationsmethode: Übergießen Hinweis: Wirkdauer ist abweichend vom [GS 95024-3-1] | Antifreeze agent Temperature of DUT: Tmax Duration of impact: 48 h Method of Application: Dousing Hint: Duration of impact differs from [GS 95024-3-1] | non functional | Requirement | Anforderung | accepted | accepted | akzeptiert / agreed |  | Reinsbach | Test and Validation | G08 I20 | CCUBK | zu bewerten / to evaluate |  |  | T&A (EA-445) | No |  | Yes | Review |  | Fully covered | N/A |  |  | Open
2942 |  | Deleted | Harnstoff Applikationsmethode: Wischen | Urea Method of Application: Wiping | non functional | Requirement | Anforderung | open | [L.D., 01.08.2018] - Confirmed by BMW with JiRa ticket ‘BMW03-12061’ to reject the requirement as not in scope of Panasonic. accepted | nicht akzeptiert / not agreed | [L.D., 01.08.2018] - Confirmed by BMW with JiRa ticket ‘BMW03-12061’ to reject the requirement as not in scope of Panasonic. | Reinsbach | Test and Validation | G08 I20 11kW3p 7.4kW 3.7kW 11kW1p | CCUBK | akzeptiert / accepted |  |  | T&A (EA-445) | No |  | No | Review |  | Not covered | N/A |  |  | Open
2943 |  | Deleted | Hohlraumschutz Applikationsmethode: Wischen | Cavity sealing medium Method of Application: Wiping | non functional | Requirement | Anforderung | open | [L.D., 01.08.2018] - Confirmed by BMW with JiRa ticket ‘BMW03-12061’ to reject the requirement as not in scope of Panasonic. accepted | nicht akzeptiert / not agreed | [L.D., 01.08.2018] - Confirmed by BMW with JiRa ticket ‘BMW03-12061’ to reject the requirement as not in scope of Panasonic. | Reinsbach | Test and Validation | G08 I20 11kW3p 7.4kW 3.7kW 11kW1p | CCUBK | akzeptiert / accepted |  |  | T&A (EA-445) | No |  | No | Review |  | Not covered | N/A |  |  | Open
2944 |  | Deleted | Konservierungsmittel Applikationsmethode: Sprühen | Preservative Method of Application: Spraying | non functional | Requirement | Anforderung | open | [L.D., 01.08.2018] - Confirmed by BMW with JiRa ticket ‘BMW03-12061’ to reject the requirement as not in scope of Panasonic. accepted | nicht akzeptiert / not agreed | [L.D., 01.08.2018] - Confirmed by BMW with JiRa ticket ‘BMW03-12061’ to reject the requirement as not in scope of Panasonic. | Reinsbach | Test and Validation | G08 I20 11kW3p 7.4kW 3.7kW 11kW1p | CCUBK | akzeptiert / accepted |  |  | T&A (EA-445) | No |  | No | Review |  | Not covered | N/A |  |  | Open
2945 |  | Deleted | Entkonservierungsmittel Applikationsmethode: Sprühen | Preservative remover Method of Application: Spraying | non functional | Requirement | Anforderung | open | [L.D., 01.08.2018] - Confirmed by BMW with JiRa ticket ‘BMW03-12061’ to reject the requirement as not in scope of Panasonic. accepted | nicht akzeptiert / not agreed | [L.D., 01.08.2018] - Confirmed by BMW with JiRa ticket ‘BMW03-12061’ to reject the requirement as not in scope of Panasonic. | Reinsbach | Test and Validation | G08 I20 11kW3p 7.4kW 3.7kW 11kW1p | CCUBK | akzeptiert / accepted |  |  | T&A (EA-445) | No |  | No | Review |  | Not covered | N/A |  |  | Open
2946 |  | Not Changed | Windschutzscheibenreiniger Applikationsmethode: Wischen | Windshield cleaner Method of Application: Wiping | non functional | Requirement | Anforderung | accepted | accepted | akzeptiert / agreed |  | Reinsbach | Test and Validation | G08 I20 | CCUBK | zu bewerten / to evaluate |  |  | T&A (EA-445) | No |  | Yes | Review |  | Fully covered | N/A |  |  | Open
2947 |  | Not Changed | Automotive Waschchemikalien Applikationsmethode: Sprühen | Automitive washing chemicals Method of Application: Spraying | non functional | Requirement | Anforderung | accepted | accepted | akzeptiert / agreed |  | Reinsbach | Test and Validation | G08 I20 | CCUBK | zu bewerten / to evaluate |  |  | T&A (EA-445) | No |  | Yes | Review |  | Fully covered | N/A |  |  | Open
2948 |  | Deleted | Innenreiniger / Cockpit-Spray Temperatur des Prüflings: Tmax Wirkdauer: 48 h Applikationsmethode: Sprühen Hinweis: Wirkdauer ist abweichend vom [GS 95024-3-1] | Interior cleaner / cockpit spray Temperature of DUT: Tmax Duration of impact: 48 h Method of Application: Spraying Hint: Duration of impact differs from [GS 95024-3-1] | non functional | Requirement | Anforderung | open | [L.D., 01.08.2018] - Confirmed by BMW with JiRa ticket ‘BMW03-12061’ to reject the requirement as not in scope of Panasonic. accepted | nicht akzeptiert / not agreed | [L.D., 01.08.2018] - Confirmed by BMW with JiRa ticket ‘BMW03-12061’ to reject the requirement as not in scope of Panasonic. | Reinsbach | Test and Validation | G08 I20 11kW3p 7.4kW 3.7kW 11kW1p | CCUBK | akzeptiert / accepted |  |  | T&A (EA-445) | No |  | No | Review |  | Not covered | N/A |  |  | Open
2949 |  | Deleted | Glasreiniger Applikationsmethode: Sprühen | Glass cleaner Method of Application: Spraying | non functional | Requirement | Anforderung | open | [L.D., 01.08.2018] - Confirmed by BMW with JiRa ticket ‘BMW03-12061’ to reject the requirement as not in scope of Panasonic. accepted | nicht akzeptiert / not agreed | [L.D., 01.08.2018] - Confirmed by BMW with JiRa ticket ‘BMW03-12061’ to reject the requirement as not in scope of Panasonic. | Reinsbach | Test and Validation | G08 I20 11kW3p 7.4kW 3.7kW 11kW1p | CCUBK | akzeptiert / accepted |  |  | T&A (EA-445) | No |  | No | Review |  | Not covered | N/A |  |  | Open
2950 |  | Deleted | Felgenreiniger Applikationsmethode: Sprühen | Rim cleaner Method of Application: Spraying | non functional | Requirement | Anforderung | open | [L.D., 01.08.2018] - Confirmed by BMW with JiRa ticket ‘BMW03-12061’ to reject the requirement as not in scope of Panasonic. accepted | nicht akzeptiert / not agreed | [L.D., 01.08.2018] - Confirmed by BMW with JiRa ticket ‘BMW03-12061’ to reject the requirement as not in scope of Panasonic. | Reinsbach | Test and Validation | G08 I20 11kW3p 7.4kW 3.7kW 11kW1p | CCUBK | akzeptiert / accepted |  |  | T&A (EA-445) | No |  | No | Review |  | Not covered | N/A |  |  | Open
2951 |  | Not Changed | Kaltreiniger Applikationsmethode: Wischen | Cold-cleaning agent Method of Application: Wiping | non functional | Requirement | Anforderung | accepted | accepted | akzeptiert / agreed |  | Reinsbach | Test and Validation | G08 I20 | CCUBK | zu bewerten / to evaluate |  |  | T&A (EA-445) | No |  | Yes | Review |  | Fully covered | N/A |  |  | Open
2952 |  | Not Changed | Azeton Applikationsmethode: Sprühen | Acetone Method of Application: Spraying | non functional | Requirement | Anforderung | accepted | accepted | akzeptiert / agreed |  | Reinsbach | Test and Validation | G08 I20 | CCUBK | zu bewerten / to evaluate |  |  | T&A (EA-445) | No |  | Yes | Review |  | Fully covered | N/A |  |  | Open
2953 |  | Not Changed | Waschbenzin Applikationsmethode: Wischen | Petroleum ether Method of Application: Wiping | non functional | Requirement | Anforderung | accepted | Pana Comment: accepted SEO Comment: Need to check by Japan | akzeptiert / agreed |  | Reinsbach | Test and Validation | G08 I20 | CCUBK | zu bewerten / to evaluate |  |  | T&A (EA-445) | No |  | Yes | Review |  | Fully covered | N/A |  |  | Open
2954 |  | Deleted | Ammoniakhaltiger Reiniger Applikationsmethode: Wischen | Cleaner containing ammonia Method of Application: Wiping | non functional | Requirement | Anforderung | open | [L.D., 01.08.2018] - Confirmed by BMW with JiRa ticket ‘BMW03-12061’ to reject the requirement as not in scope of Panasonic. accepted | nicht akzeptiert / not agreed | [L.D., 01.08.2018] - Confirmed by BMW with JiRa ticket ‘BMW03-12061’ to reject the requirement as not in scope of Panasonic. | Reinsbach | Test and Validation | G08 I20 11kW3p 7.4kW 3.7kW 11kW1p | CCUBK | akzeptiert / accepted |  |  | T&A (EA-445) | No |  | No | Review |  | Not covered | N/A |  |  | Open
2955 |  | Not Changed | Spiritus Applikationsmethode: Wischen | Methylated spirits Method of Application: Wiping | non functional | Requirement | Anforderung | accepted | accepted | akzeptiert / agreed |  | Reinsbach | Test and Validation | G08 I20 | CCUBK | zu bewerten / to evaluate |  |  | T&A (EA-445) | No |  | Yes | Review |  | Fully covered | N/A |  |  | Open
2956 |  | Not Changed | Kontaktspray Applikationsmethode: Sprühen | Contact spray Method of Application: Spraying | non functional | Requirement | Anforderung | accepted | accepted | akzeptiert / agreed |  | Reinsbach | Test and Validation | G08 I20 | CCUBK | zu bewerten / to evaluate |  |  | T&A (EA-445) | No |  | Yes | Review |  | Fully covered | N/A |  |  | Open
2957 |  | Deleted | Schweiß Applikationsmethode: Wischen | Sweat Method of Application: Wiping | non functional | Requirement | Anforderung | open | [L.D., 01.08.2018] - Confirmed by BMW with JiRa ticket ‘BMW03-12061’ to reject the requirement as not in scope of Panasonic. accepted | nicht akzeptiert / not agreed | [L.D., 01.08.2018] - Confirmed by BMW with JiRa ticket ‘BMW03-12061’ to reject the requirement as not in scope of Panasonic. | Reinsbach | Test and Validation | G08 I20 11kW3p 7.4kW 3.7kW 11kW1p | CCUBK | akzeptiert / accepted |  |  | T&A (EA-445) | No |  | No | Review |  | Not covered | N/A |  |  | Open
2958 |  | Deleted | Kosmetische Produkte z. B. Creme Applikationsmethode: Wischen | Cosmetic products, e.g. creams Method of Application: Wiping | non functional | Requirement | Anforderung | open | [L.D., 01.08.2018] - Confirmed by BMW with JiRa ticket ‘BMW03-12061’ to reject the requirement as not in scope of Panasonic. accepted | nicht akzeptiert / not agreed | [L.D., 01.08.2018] - Confirmed by BMW with JiRa ticket ‘BMW03-12061’ to reject the requirement as not in scope of Panasonic. | Reinsbach | Test and Validation | G08 I20 11kW3p 7.4kW 3.7kW 11kW1p | CCUBK | akzeptiert / accepted |  |  | T&A (EA-445) | No |  | No | Review |  | Not covered | N/A |  |  | Open
2959 |  | Deleted | Koffein- und zuckerhaltiges Erfrischungsgetränk Applikationsmethode: Übergießen | Refreshment containing caffeine and sugar Method of Application: Dousing | non functional | Requirement | Anforderung | open | [L.D., 01.08.2018] - Confirmed by BMW with JiRa ticket ‘BMW03-12061’ to reject the requirement as not in scope of Panasonic. accepted | nicht akzeptiert / not agreed | [L.D., 01.08.2018] - Confirmed by BMW with JiRa ticket ‘BMW03-12061’ to reject the requirement as not in scope of Panasonic. | Reinsbach | Test and Validation | G08 I20 11kW3p 7.4kW 3.7kW 11kW1p | CCUBK | akzeptiert / accepted |  |  | T&A (EA-445) | No |  | No | Review |  | Not covered | N/A |  |  | Open
2960 |  | Not Changed | E85 Kraftstoff Applikationsmethode: Wischen | E85 fuel Method of Application: Wiping | non functional | Requirement | Anforderung | accepted | accepted | akzeptiert / agreed |  | Reinsbach | Test and Validation | G08 I20 | CCUBK | zu bewerten / to evaluate |  |  | T&A (EA-445) | No |  | Yes | Review |  | Fully covered | N/A |  |  | Open
2961 |  | Not Changed |  | Additional tests, to supplement [GS 95024-3-1] | N/A | Heading | Information | accepted | Agreed as information | akzeptiert / agreed | Information don't have to be replied | N/A |  | G08 I20 | CCUBK | nicht zu bewerten / not to evaluate |  |  | T&A (EA-445) | No |  | No | Review |  |  | N/A |  |  | Open
2962 |  | Not Changed |  | P-01 - Parametric input and output Tests | N/A | Heading | Information | accepted | Agreed as information | akzeptiert / agreed | Information don't have to be replied | N/A |  | G08 I20 | CCUBK | nicht zu bewerten / not to evaluate |  |  | T&A (EA-445) | No |  | No | Review |  |  | N/A |  |  | Open
2963 |  | Not Changed | Testzweck: Der parametrische Test der Eingänge und Ausgänge dient dazu, die Funktionalität und den Zustand des Prüflings sowie die Eigenschaften des Prüflings vor und nach dem Test abzusichern. | Test purpose: The purpose of parametric input and output test is to ensure the functionality and the condition of the DUT as well as the characterization of the DUT before and after the tests. | non functional | Requirement | Information | accepted | Pana Comment: Agreed as information SEO Comment: Need to check by Japan | akzeptiert / agreed |  | Reinsbach | Test and Validation | G08 I20 | CCUBK | zu bewerten / to evaluate |  |  | T&A (EA-445) | No |  | Yes | Review |  | Fully covered | N/A |  |  | Open
2964 |  | Not Changed | einzuhaltende Testbedingungen: Betriebsart: II.a - II.b - II.c Prüftemperatur: Tmax, TRT, Tmin jeweils bei UBmin, UB, UBmax , UHVmin, UHV, UHVmax. Anzahl der Prüflinge: Entsprechend der Anzahl in den einzelnen Prüfpfaden. | test conditions to be fulfilled: Operating mode: II.a - II.b - II.c Test temperature: Tmax, TRT, Tmin each with UBmin, UB, UBmax, UHVmin, UHV, UHVmax. Number of DUTs: corresponding to the number in the different test legs. | non functional | Requirement | Anforderung | accepted | accepted | akzeptiert / agreed |  | Reinsbach | Test and Validation | G08 I20 | CCUBK | zu bewerten / to evaluate |  |  | T&A (EA-445) | No |  | Yes | Review | LTD_24.09.2020: Discussed and agreed with Traceability team that fully covered requirement in T&V area shall be set to Fully implemented. Full coverage was set in G08 SOP timing. | Fully covered | N/A |  |  | Open
2965 |  | Not Changed | Folgende Tests müssen durchgeführt werden: - Sichtprüfung - HV-Sicherheitsprüfungen - Prüfung auf Undichtigkeiten der Kühlanlage - Dichtheitsprüfung Komponente - Ruhestrom - Auslesen von Fehlerspeichereinträgen - Weitere Tests sind mit der BMW Fachstelle für Test und Absicherung abzusprechen. | The following tests shall be performed: - Visual Inspection - HV-Safety Tests - Check for cooling system leaks - Leakage Test of component - quiescent Current - Read out error memory entries - Further tests shall be agreed with the responsible BMW specialist department for test & validation. | non functional | Requirement | Anforderung | accepted | accepted | akzeptiert / agreed |  | Reinsbach | Test and Validation | G08 I20 | CCUBK | zu bewerten / to evaluate |  |  | T&A (EA-445) | No |  | Yes | Review | LTD_24.09.2020: Discussed and agreed with Traceability team that fully covered requirement in T&V area shall be set to Fully implemented. Full coverage was set in G08 SOP timing. | Fully covered | N/A |  |  | Open
2966 |  | Not Changed | Abnahmekriterien: Funktionszustand A nach [GS 95024-2-1] | Acceptance criteria: Functional Status A according to [GS 95024-2-1] | non functional | Requirement | Anforderung | accepted | accepted | akzeptiert / agreed |  | Reinsbach | Test and Validation | G08 I20 | CCUBK | zu bewerten / to evaluate |  |  | T&A (EA-445) | No |  | Yes | Review | LTD_24.09.2020: Discussed and agreed with Traceability team that fully covered requirement in T&V area shall be set to Fully implemented. Full coverage was set in G08 SOP timing. | Fully covered | N/A |  |  | Open
2967 |  | Not Changed |  | Visual Inspection | N/A | Heading | Information | accepted | Agreed as information | akzeptiert / agreed | Information don't have to be replied | N/A |  | G08 I20 | CCUBK | nicht zu bewerten / not to evaluate |  |  | T&A (EA-445) | No |  | No | Review |  |  | N/A |  |  | Open
2968 |  | Not Changed | Testzweck: Dokumentation und Erkennung mechanischer Beschädigungen, Verunreinigung, nicht vorschriftsmäßige oder unvollständige Montage, Farbänderungen, Prozessqualität (Verlötung, Abdichtung des Prüflings usw.) | Test purpose: Documentation and detection of mechanical damages, contamination, incorrect or incomplete installation, color changes, quality of process like soldering, seal etc. of the DUT. | non functional | Requirement | Information | accepted | Pana Comment: Agreed as information SEO Comment: Need to check by Japan | akzeptiert / agreed |  | Reinsbach | Test and Validation | G08 I20 | CCUBK | zu bewerten / to evaluate |  |  | T&A (EA-445) | No |  | Yes | Review |  | Fully covered | N/A |  |  | Open
2969 |  | Not Changed | einzuhaltende Testbedingungen: Nicht anwendbar | test conditions to be fulfilled: n/a | non functional | Requirement | Information | accepted | Pana Comment: accepted SEO Comment: Accepted as information | akzeptiert / agreed |  | Reinsbach | Test and Validation | G08 I20 | CCUBK | nicht zu bewerten / not to evaluate |  |  | T&A (EA-445) | No |  | Yes | Review |  | Fully covered | N/A |  |  | Open
2970 | CCUGEN5IP-371 | Not Changed | einzuhaltende Testverfahren: Die Prüfung muss mit optischem Verfahren (Kamera, Mikroskop, …) durchgeführt und dokumentiert werden. | test procedure to be fulfilled: The inspection shall be done by optical method (camera, microscope ...) and shall be documented. | non functional | Requirement | Anforderung | accepted | Pana Comment: Further detailed check at Panasonic necessary SEO Comment: none | akzeptiert / agreed | Further detailed check at Panasonic necessary | Reinsbach | Test and Validation | G08 I20 | CCUBK | zu bewerten / to evaluate |  |  | T&A (EA-445) | No |  | Yes | Review |  | Fully covered | N/A |  |  | Open
2971 |  | Not Changed | Abnahmekriterien: - Keine mechanische Beschädigung - Keine Verunreinigung, Korrosion und Elektrolyse, sofern in der Prüfspur anwendbar - Kein fehlerhafter oder unvollständiger Verbau - Keine Farbänderungen des Prüflings - Keine Oberflächenstrukturänderungen des Prüflings | Acceptance criteria: - No mechanical damage - No contaminations, corrosion and electrolysis if applicable in the testleg - No incorrect or incomplete installation. - No color changes of the DUT. - No surface texture changes of the DUT. | non functional | Requirement | Anforderung | accepted | Pana Comment: accepted SEO Comment: none | akzeptiert / agreed |  | Reinsbach | Test and Validation | G08 I20 | CCUBK | zu bewerten / to evaluate |  |  | T&A (EA-445) | No |  | Yes | Review |  | Fully covered | N/A |  |  | Open
2972 |  | Not Changed |  | HV-Safety Tests | N/A | Heading | Information | accepted | Pana Comment: accepted SEO Comment: Accepted as information | akzeptiert / agreed |  | N/A |  | G08 I20 | CCUBK | nicht zu bewerten / not to evaluate |  |  | T&A (EA-445) | No |  | No | Review |  |  | N/A |  |  | Open
2973 | CCUGEN5IP-371 | Not Changed | Folgende Prüfungen müssen gemäß [GS 95023] in der vorgegebenen Reihenfolge durchgeführt werden. - Prüfung Isolationswiderstand - Prüfung Spannungsfestigkeit - Prüfung Isolationswiderstand - Prüfung Potenzialausgleich - Prüfung Kennzeichnung | The following tests shall be executed according to [GS 95023] in the given order. - Test: Isolation resistance - Test: Withstand voltage - Test: Isolation resistance - Test: Potential equalization - Test: Marking | functional | Requirement | Anforderung | accepted | Pana Comment: accepted SEO Comment: none | akzeptiert / agreed |  | Reinsbach | Hardware Test and Validation | G08 I20 | CCUBK | zu bewerten / to evaluate |  |  | T&A (EA-445) | Yes |  | Yes | HWT (ENG.7/8) | 20200710_L.Devaraj on behalf of Reinsbach-san: Based on email confirmation from Reinsbach-san, 'As the PH is the same for G08 and I20 there is absolutely no change in the implementation status. Can just be copied.' | Fully covered | N/A |  | H-Fully Implemented | Fully Implemented
2975 |  | Not Changed |  | Check for cooling system leaks | N/A | Heading | Information | accepted | Information don't have to be replied | akzeptiert / agreed | Information don't have to be replied | N/A |  | G08 I20 | CCUBK | nicht zu bewerten / not to evaluate |  |  | T&A (EA-445) | No |  | No | Review |  |  | N/A |  |  | Open
2976 | CCUGEN5IP-371 | Not Changed | Die Dichtheitsprüfung muss nach [GS 95024-3-1] Kapitel "Dichtheitsprüfung" durchgeführt werden. | The leakage test shall be performed according to chapter "leakage test" of [GS 95024-3-1] | non functional | Requirement | Anforderung | accepted | accepted | akzeptiert / agreed |  | Reinsbach | Test and Validation | G08 I20 | CCUBK | zu bewerten / to evaluate |  |  | T&A (EA-445) | No |  | Yes | Review |  | Fully covered | N/A |  |  | Open
2977 |  | Not Changed |  | Leakage Test component | N/A | Heading | Information | accepted | Agreed as information | akzeptiert / agreed | Information don't have to be replied | N/A |  | G08 I20 | CCUBK | nicht zu bewerten / not to evaluate |  |  | T&A (EA-445) | No |  | No | Review |  |  | N/A |  |  | Open
2978 |  | Not Changed | Testzweck: Der Test prüft die Komponente auf Undichtigkeit. | Test purpose: The test checks the component for leakage. | non functional | Requirement | Information | accepted | Pana Comment: Agreed as information SEO Comment: Need to check by Japan | akzeptiert / agreed |  | Reinsbach | Test and Validation | G08 I20 | CCUBK | zu bewerten / to evaluate |  |  | T&A (EA-445) | No |  | Yes | Review |  | Fully covered | N/A |  |  | Open
2979 |  | Not Changed | einzuhaltende Testbedingungen: Betriebsart: I.b Testdauer: 1 min unter Wasser Testtemperatur: TRT Testdruck: 0,2 - 0,5 bar (Überdruck) Testmedium: Luft | test conditions to be fulfilled: Operating mode: I.b Test duration: 1 min under water Test temperature: TRT Test pressure: 0.2 - 0.5 bar (positive pressure) Test medium: Air | non functional | Requirement | Anforderung | accepted | accepted | akzeptiert / agreed |  | Reinsbach | Test and Validation | G08 I20 | CCUBK | zu bewerten / to evaluate |  |  | T&A (EA-445) | No |  | Yes | Review |  | Fully covered | N/A |  |  | Open
2980 |  | Not Changed | einzuhaltende Testverfahren: - Den vorgeschriebenen Druck im Gehäuse erzeugen. - Das Gehäuse im Wasser so eintauchen, dass sich das Gehäuse 100 mm unter der Wasseroberfläche befindet. | test procedure to be fulfilled: - Generate the specified pressure in the case. - Immerse the DUT in an appropriate way so that the housing is in 100 mm deep under water. | non functional | Requirement | Anforderung | accepted | accepted | akzeptiert / agreed |  | Reinsbach | Test and Validation | G08 I20 | CCUBK | zu bewerten / to evaluate |  |  | T&A (EA-445) | No |  | Yes | Review |  | Fully covered | N/A |  |  | Open
2981 |  | Not Changed | Abnahmekriterien: Die Komponente muss luftdicht sein, d.h. es dürfen keine Luftblasen entstehen. | Acceptance criteria: The component shall be airtight, i.e. no air bubbles shall be generated. | non functional | Requirement | Anforderung | accepted | accepted | akzeptiert / agreed |  | Reinsbach | Test and Validation | G08 I20 | CCUBK | zu bewerten / to evaluate |  |  | T&A (EA-445) | No |  | Yes | Review |  | Fully covered | N/A |  |  | Open
2985 |  | Not Changed |  | quiescent current | N/A | Heading | Information | accepted | Pana Comment: accepted SEO Comment: Accepted as information | akzeptiert / agreed |  | N/A |  | G08 I20 | CCUBK | nicht zu bewerten / not to evaluate |  |  | T&A (EA-445) | No |  | No | Review |  |  | N/A |  |  | Open
2986 | CCUGEN5IP-371 | Not Changed | Die Messung des Ruhestroms muss nach [GS 95024-2-2], E-19 durchgeführt werden. | The measurement of the quiescent current shall be executed according to [GS 95024-2-2], E-19 . | non functional | Requirement | Anforderung | accepted | accepted SEO Comment: DEV24 | akzeptiert / agreed |  | Reinsbach | Hardware Test and Validation | G08 I20 | CCUBK | zu bewerten / to evaluate |  |  | T&A (EA-445) | Yes |  | Yes | HWT (ENG.7/8) Review |  | Fully covered | N/A |  | H-Fully Implemented | Fully Implemented
2987 |  | Not Changed |  | Error memory entries | N/A | Heading | Information | accepted | Pana Comment: accepted SEO Comment: Accepted as information | akzeptiert / agreed |  | N/A |  | G08 I20 | CCUBK | nicht zu bewerten / not to evaluate |  |  | T&A (EA-445) | No |  | No | Review |  |  | N/A |  |  | Open
2988 |  | Not Changed | Testzweck: Sicherstellen, dass vor der Testdurchführung die vorhandenen Fehlerspeicher gelöscht sind. | Test purpose: Ensure that the error memory is deleted before performing the tests. | non functional | Requirement | Information | accepted | Pana Comment: accepted SEO Comment: Accepted as information | akzeptiert / agreed | Further detailed check at Panasonic necessary | Reinsbach | Test and Validation | G08 I20 | CCUBK | zu bewerten / to evaluate |  |  | T&A (EA-445) | Yes |  | Yes | Review | 20200710_L.Devaraj on behalf of Reinsbach-san: Based on email confirmation from Reinsbach-san, 'As the PH is the same for G08 and I20 there is absolutely no change in the implementation status. Can just be copied.' | Partly covered | N/A |  |  | Open
2989 |  | Not Changed | einzuhaltende Testbedingungen: Betriebsart: II.a, II.b, II.c Testtemperatur: Tmin, TRT, Tmax | test conditions to be fulfilled: Operating mode: II.a, II.b, II.c Test temperature: Tmin, TRT, Tmax | non functional | Requirement | Anforderung | accepted | accepted | akzeptiert / agreed |  | Reinsbach | Test and Validation | G08 I20 | CCUBK | zu bewerten / to evaluate |  |  | T&A (EA-445) | Yes |  | Yes | Review | LTD_24.09.2020: Discussed and agreed with Traceability team that fully covered requirement in T&V area shall be set to Fully implemented. Full coverage was set in G08 SOP timing. | Fully covered | N/A |  |  | Open
2990 |  | Not Changed | einzuhaltende Testverfahren: - Komponente laut Betriebsart betreiben. - Fehlerspeicher mit Hilfe eines Fahrzeugdiagnosesystems auslesen. - Fehlerspeichereinträge (wenn vorhanden) sind zu bewerten, die Fehlerquelle ist zu bestimmen. - Fehlerspeicher löschen. | test procedure to be fulfilled: - Operate the component according to operation mode. - Read out the error memory with the aid of a vehicle diagnostics system. - Error memory entries - when available - are to evaluate, determine the source of the error. - Delete the error memory. | non functional | Requirement | Anforderung | accepted | accepted | akzeptiert / agreed |  | Reinsbach | Test and Validation | G08 I20 | CCUBK | zu bewerten / to evaluate |  |  | T&A (EA-445) | No |  | Yes | Review | 20200710_L.Devaraj on behalf of Reinsbach-san: Based on email confirmation from Reinsbach-san, 'As the PH is the same for G08 and I20 there is absolutely no change in the implementation status. Can just be copied.' | Partly covered | N/A |  |  | Open
2991 |  | Not Changed | Abnahmekriterien: Keine Einträge im Fehlerspeicher. | Acceptance criteria: No entries in error memory. | non functional | Requirement | Anforderung | accepted | accepted | akzeptiert / agreed |  | Reinsbach | Test and Validation | G08 I20 | CCUBK | zu bewerten / to evaluate |  |  | T&A (EA-445) | No |  | Yes | Review |  | Partly covered | N/A |  |  | Open
23264 |  | Deleted |  | Test for aluminium water cooling system | N/A | Heading | Information | accepted | Agreed as information/Heading | akzeptiert / agreed | Agreed as Heading only. | N/A |  | G08 I20 11kW3p 7.4kW 3.7kW 11kW1p | tbd |  |  |  |  | Yes |  | Under review | Review |  |  | N/A |  |  | Open
11517 |  | Deleted | Es müssen alle Prüfungen nach [QV 17003] bestanden werden. | All tests according to [QV 17003] shall be passed. | non functional | Requirement | Anforderung | open | partly accepted |  |  | Reinsbach | Test and Validation | G08 I20 11kW3p 7.4kW 3.7kW 11kW1p | tbd |  |  |  |  | No |  | Under review | Review |  |  | N/A |  |  | Open
2992 |  | Not Changed |  | JV-02 - Self Heating Measurement | N/A | Heading | Information | accepted | Agreed as information | akzeptiert / agreed | Information don't have to be replied | N/A |  | G08 I20 | CCUBK | nicht zu bewerten / not to evaluate |  |  | T&A (EA-445) | No |  | No | Review |  |  | N/A |  |  | Open
2993 |  | Not Changed | Testzweck: Messung der Selbsterwärmung des Prüflings, um die auf die Komponente einwirkende Maximaltemperatur (lokale Temperatur) zu erkennen. Zur schnellen Bewertung der Tauglichkeit des Geräts für das Einsatzprofil. Zum Bestimmen der Bedingungen von Dauerprüfungen bei Hochtemperatur und von Leiterplatteneigenschaften. | Test purpose: Measurement of the self heating of the DUT in order to detect the maximum temperature acting on the components (local temperature). To assess rapidly the ability of the equipment to maintain the mission profile. To determine the conditions of endurance tests at high temperature and the characteristics of the PCB. | non functional | Information | Information | accepted | Pana Comment: accepted SEO Comment: Accepted as information | akzeptiert / agreed | Further detailed check at Panasonic necessary | Reinsbach | Test and Validation | G08 I20 | CCUBK | zu bewerten / to evaluate |  |  | T&A (EA-445) | Yes |  | No | Review |  |  | N/A |  |  | Open
2994 |  | Not Changed | einzuhaltende Testbedingungen: Betriebsart: II.a, II.b, II.c Prüftemperatur: TRT, Tmax Flüssigkeitskühlung: Tkühl, nom, Tkühl, max Prüfspannung: UB und UB, HV oder Pmax_power_loss Anzahl Prüflinge: 1 | test conditions to be fulfilled: Operating mode: II.a, II.b, II.c Test temperature: TRT, Tmax Fluid cool system: TCooling, nom, TCooling, max Test Voltage: UB and UB, HV or Pmax_power_loss Number of DUTs: 1 | non functional | Requirement | Anforderung | accepted | accepted | akzeptiert / agreed |  | Reinsbach | Test and Validation | G08 I20 | CCUBK | zu bewerten / to evaluate |  |  | T&A (EA-445) | No |  | Yes | Review |  | Fully covered | N/A |  |  | Open
2995 |  | Not Changed | einzuhaltende Testverfahren: - Der Prüfling wird für die Dauer, die zur thermischen Stabilisierung erforderlich ist, in die Betriebsart mit der maximalen Selbsterwärmung versetzt. - Bei TRT wird in nicht belüfteter Umgebung die Erwärmung „∆T(TRT)“ festgestellt. Dafür wird das Gerät geöffnet und die Oberflächentemperatur jedes aktiven Bauteils gemessen. Für die Messung wird eine Infrarotkamera mit angepasster Auflösung oder Thermoelemente verwendet. - Die Oberflächen der ermittelten Heißpunkte werden mit Thermoelementen versehen. - Bei geschlossenem Gerät und Tmax wird anschließend die Erwärmung "DT (Tmax)" an den Heißpunkten ermittelt. | test procedure to be fulfilled: - The DUT is placed in the operating mode generating the maximum self heating for the duration required for thermal stabilization. - At TRT, in a non ventilated environment, the heating “∆T(TRT)” is determined. Therefore the cover is removed and the surface temperature of each active component is measured. For the measurement, a infrared camera with adapted resolution or thermocouples are used. - Thermocouples are added to the surfaces of the determined hotspots. - With the cover back in position the heating "DT (Tmax)" at Tmax is determined for the hotspots. | non functional | Requirement | Anforderung | accepted | accepted | akzeptiert / agreed |  | Reinsbach | Test and Validation | G08 I20 | CCUBK | zu bewerten / to evaluate |  |  | T&A (EA-445) | No |  | Yes | Review |  | Fully covered | N/A |  |  | Open
2996 |  | Not Changed | Abnahmekriterien: - Bei keinem Bauteil (Bauelement, Leiterbahn, Lack…) darf der Messwert außerhalb des spezifizierten Einsatzbereichs liegen. | Acceptance criteria: - For each component (constituent, track, varnish…), the measuring value shall not be beyond the specified operating conditions. | non functional | Requirement | Anforderung | accepted | accepted | akzeptiert / agreed |  | Reinsbach | Test and Validation | G08 I20 | CCUBK | zu bewerten / to evaluate |  |  | T&A (EA-445) | No |  | Yes | Review |  | Fully covered | N/A |  |  | Open
2997 |  | Not Changed |  | JV-07 - Expertise after all tests | N/A | Heading | Information | accepted | Agreed as information | akzeptiert / agreed | Information don't have to be replied | N/A |  | G08 I20 | CCUBK | nicht zu bewerten / not to evaluate |  |  | T&A (EA-445) | No |  | No | Review |  |  | N/A |  |  | Open
23265 |  | Not Changed | Die JV-07 Vorgaben sind in der LSV beschrieben. | The JV-07 requirements are described in the SLA. | N/A | Information | Information | accepted | Information don't have to be replied | akzeptiert / agreed | Information don't have to be replied | MF_Praveen_Kumar | Test and Validation | G08 I20 | CCUBK |  |  |  | T&A (EA-445) | No |  | No | Review |  |  | N/A |  |  | Open
3002 |  | Not Changed |  | Corrosion test | N/A | Heading | Information | accepted | Pana Comment: accepted SEO Comment: Accepted as information | akzeptiert / agreed |  | N/A |  | G08 I20 | CCUBK | nicht zu bewerten / not to evaluate |  |  | T&A (EA-445) | No |  | No | Review |  |  | N/A |  |  | Open
3003 |  | Not Changed | Testzweck: Dieser Test simuliert die Beanspruchung der Komponente mit salzhaltiger Luft und salzhaltigem Wasser. Der Test dient zum Absichern der Komponente gegen Dichtungsunterwanderungen. | Test purpose: This test simulates the load of the component imposed by air and water containing salt. The test serves to verify the resistance of the component to corrosion creep of the sealings. | non functional | Requirement | Information | accepted | Pana Comment: Agreed as information SEO Comment: Need to check by Japan | akzeptiert / agreed |  | Reinsbach | Test and Validation | G08 I20 | CCUBK | zu bewerten / to evaluate |  |  | T&A (EA-445) | No |  | Yes | Review |  | Fully covered | N/A |  |  | Open
3004 |  | Not Changed | einzuhaltende Testverfahren: 720 h NSS nach [DIN EN ISO 9227] | test procedure to be fulfilled: 720 h NSS according to [DIN EN ISO 9227] | functional | Requirement | Anforderung | accepted | Pana Comment: accepted SEO Comment: none | akzeptiert / agreed |  | Reinsbach | Test and Validation | G08 I20 | CCUBK | zu bewerten / to evaluate |  |  | T&A (EA-445) | No |  | Yes | Review |  | Fully covered | N/A |  |  | Open
3005 |  | Deleted | Abnahmekriterien: max. Unterwanderungsbreite im Dichtungsbereich: 20% | Acceptance criteria: max corrosion creep at the sealing: 20% | non functional | Requirement | Anforderung | open | accepted | akzeptiert / agreed |  | Reinsbach | Test and Validation | G08 I20 | CCUBK | zu bewerten / to evaluate |  |  | T&A (EA-445) | No |  | Under review | Review |  | Fully covered | N/A |  |  | Open
11518 |  | Deleted | Nicht-klebende Dichtsysteme (z.B., Einlegedichtung) sind im gealterten Zustand der Dichtung zu prüfen. Vorauslagerung 3.000 h bei 80°C im verbauten Zustand. 3000 h können nach Abstimmung mit der BMW Fachstelle für Test und Absicherung über Arrhenius gerafft werden. | Non-sticky sealing systems (e.g inlay seal) are to be tested in aged condition. Pre-storing of 3.000 h at 80°C in assembled state. In agreement with the BMW specialist department for test & validation these 3000 h might be reduced via Arrhenius model. | non functional | Requirement | Anforderung | open | SEO Comment: Need detailed discussion BMW comment: BMW will check and feedback for this requirement,3000h is a very long time. | akzeptiert / agreed |  | Avramov | Hardware Mechanical Test and Validation | G08 I20 | CCUBK | zu bewerten / to evaluate |  |  | T&A (EA-445) | M-PH Done |  | Yes | Review |  |  | N/A |  | H-Open M-Fully Implemented | Partly Implemented
3006 |  | Not Changed |  | EMC Tests | N/A | Heading | Information | accepted | Agreed as information | akzeptiert / agreed | Information don't have to be replied | N/A |  | G08 I20 | CCUBK | nicht zu bewerten / not to evaluate |  |  | T&A (EA-445) | No |  | No | Review |  |  | N/A |  |  | Open
3007 | CCUGEN5IP-371 | Not Changed | Alle für die Komponente relevanten Tests nach [GS 95002-1], [GS 95002-2], [GS 95002-3] und [GS 95002-5] sind durchzuführen. | Every relevant test according to [GS 95002-1], [GS 95002-2], [GS 95002-3] and [GS 95002-5] shall be performed. | functional | Requirement | Anforderung | accepted | Pana Comment: accepted SEO Comment: none | akzeptiert / agreed |  | Belarbi | Hardware Test and Validation | G08 I20 | CCUBK | zu bewerten / to evaluate |  |  | T&A (EA-445) | H-PH Done |  | Yes | HWT (ENG.7/8) |  | Partly covered | N/A |  | H-Partly Implemented | Partly Implemented
11519 | CCUGEN5IP-371 | Not Changed | Zusätzliche Festlegungen zu den einzelnen Tests sind in folgender Tabelle "EMV Tests für Gen5" angegeben und müssen durchgeführt werden. | Additional definitions for the tests are given in the following table "EMC-Tests for Gen5" and shall be performed. | functional | Requirement | Anforderung | accepted | Pana Comment: accepted SEO Comment: none | akzeptiert / agreed |  | Belarbi | Hardware | G08 I20 | CCUBK | zu bewerten / to evaluate |  |  | T&A (EA-445) | H-PH Done |  | Yes | Review |  | Partly covered | N/A |  | H-Partly Implemented | Partly Implemented
11520 | CCUGEN5IP-371 | Not Changed | EMV Tests für Gen5 LH nach GS95002 Prüfung/Test zusätzliche Festlegung additional definiti n GS95002-2 Emissionen 4.2 HF-Emissionen - Messungen an der Netznachbildung (AN) RF-emissions -- Measurements at the artificial network (AN) Dieser Test ist auch die Spannungsversorgungsausgänge B+ und B- anzuwenden This test is also mandatory for th voltage supply outputs B+ and B- 4.3 HF-Emissionen - Messungen mit Antennen (RE) RF-emissions -- Measurement with antennas (RE) Prüfung muss nach GS durchgeführt werden Test has to be performed according to S 4.4 HF-Emissionen - Kapazitive Spannungsmessung (CV) RF-emissions -- Capacitive voltage measurement (CV) Diese Prüfung kann entfallen This test is not mandato y 4.5 HF-Emissionen - Messung mit der Stromzange (CP) RF-Emissions -- Measurement with the current probe (CP) Die Anforderung gilt für jede HV und LV Leitung sowie Masseband der Komponente. Das Zusammenlegen von mehreren Leitungen kann im Prüfplan vereinbart werden. The requirement applies for each HV/LV line of the component. Thecombination of multiple lines may be agreed in the test pla . 4.6 HF-Emissionen - Messung mit der Stripline (SL) RF-Emissions -- Measurement with the stripline (SL) Diese Prüfung kann entfallen This test is not mandato y 4.7 Transiente Emissionen auf Versorgungsleitungen (CTE) Transient emissions on supply cables (CTE) Dieser Test ist auch die Spannungsversorgungsausgänge B+/B- anzuwenden This test is also mandatory for th voltage supply outputs B+/B- 4.8 Flankensteilheit getakteter Signale (SR) Slew rate clocked signal (SR) Prüfung muss nach GS durchgeführt werden Test has to be performed according to S GS95002-2 Störfestigkeitsprüfungen / Immunity Tests 5.2 HF-Störfestigkeit - Stromeinspeisung (BCI) RF-immunity to interference -- Bulk current injection (BCI) Die Anforderung gilt für jede HV und LV Leitung der Komponente sowie Ladeleitungen. Das Zusammenlegen von mehreren Leitungen kann im Prüfplan vereinbart werden. Bei HV-Leitungen muss der BCI auch auf den Innenleitern eingespeist werden. The requirement applies for each HV and LV line and AC line of the component. Thecombination of multiple lines may be agreed in the test plan. At HV lines the BCI shall be injected onto the inner conductors of the shielded cable . 5.3 HF-Störfestigkeit - Einstrah-lung mit der Antenne (ALSE) RF-immunity to interference -- Using antenna (ALSE) Prüfung muss nach GS durchgeführt werden Test has to be performed according to S 5.4 HF-Störfestigkeit - Striplinemethode (STR) RF-immunity to interference -- Stripline method (STR) Diese Prüfung kann entfallen This test is not mandato y 5.5 HF-Störfestigkeit - Stromeinspeisung (BCICL) RF-immunity to interference -- Bulk current injection (BCICL) Diese Prüfung kann entfallen This test is not mandato y 5.6 Störfestigkeit gegen Magnetfelder (LFM) Immunity to interference against magnetic fields (LFM) Prüfung muss nach GS durchgeführt werden Test has to be performed according to S 5.7 Transienten auf Versorgungsleitungen (TSUP) Transients on supply lines (TSUP) Dieser Test ist auch die Spannungsversorgungsausgänge B+/B- anzuwenden This test is also mandatory for th voltage supply outputs B+/B- 5.8 Transienten auf Leitungen außer Versorgungsleitungen (TOL) Transients on lines except for supply lines (TOL) Prüfung muss nach GS durchgeführt werden Test has to be performed according to S 5.9 Elektrostatische Entladung - Handling Test (ESDH) Electrostatic discharge -- Handling Test (ESDH) Prüfung muss nach GS durchgeführt werden Test has to be performed according to S 5.10 Elektrostatische Entladung (Powered up) - Direkte Entladung (ESDD) Electrostatic discharge (Powered Up) -- direct discharge (ESDD) Muss auch auf alle zugänglichen Pins, welche an einem Ladestecker IEC62196-2/3 und CHAdeMO Stecker zur Verfügung stehen durchgeführt werden. (z.B.: Pilot, Proxi, CAN etc.) shall also be carried out at the Pins, which are accessible at by charging connector IEC62196-2/3 and CHAdeMO (e.g.: Pilot, Proxi, CAN etc ) 5.11 Elektrostatische Entladung (Powered up) - Indirekte Entladung (ESDI) Electrostatic discharge (Powered Up) -- indirect discharge (ESDI) Prüfung muss nach GS durchgeführt werden Test has to be performed according to S GS95002-3 Test methods for shielded systems for high voltages in electric and hybrid vehicles 6.2.1 HV/CE_01: Leitungsgeführte Störaussendung von Komponenten/ Modulen auf HV-Leitungen – Spannungsmessung HV/CE_01: Conducted emission on shielded HV power supply lines from components/modules - Voltage method Prüfung muss nach GS durchgeführt werden Test has to be performed according to S 6.2.2 HV/CA_01: Messung der HV-Koppeldämpfung – aktive Komponenten HV/CA_01: Measurement of HV-LV coupling attenuation - measurement by using artifical network Prüfung muss nach GS durchgeführt werden Test has to be performed according to S 6.2.3 HV/CA_02: Messung der HV-LVKoppeldämpfung – passive Komponenten HV/CA_02: Measurement of HV-LV coupling attenuation - measurement by using U-shaped profil Prüfung muss nach GS durchgeführt werden Test has to be performed according to S GS95002-3 Emission tests 6.3.1 HV/CE_02: Leitungsgeführte Störaussendung von Komponenten/ Modulen auf HV-Leitungen – Stromzangenmessung HV/CE_02: Conducted emission from components/modules - current probe measurement Die Anforderung gilt für jede HV/LV Leitung der Komponente. Das Zusammenlegen von mehreren Leitungen kann im Prüfplan vereinbart werden. The requirement applies for each HV/LV line of the component. Thecombination of multiple lines may be agreed in the test pla . 6.3.2 HV/RE_01 Messung gestrahlter Störaussendungen HV/RE_01: Measurement radiated emissions Prüfung muss nach GS durchgeführt werden Test has to be performed according to S GS95002-3 Elektrostatische Entladung / Electrostatic discharge 6.4.1 Elektrostatische Entladung - Handling Test (ESDH) Electrostatic discharge -- Handling Test (ESDH) Prüfung muss nach GS durchgeführt werden Test has to be performed according to S 6.4.2 Elektrostatische Entladung (Powered up) - Direkte Entladung (ESDD) Electrostatic discharge (Powered Up) -- direct discharge (ESDD) Prüfung muss nach GS durchgeführt werden Test has to be performed according to S 6.4.3 Elektrostatische Entladung (Powered up) - Indirekte Entladung (ESDI) Electrostatic discharge (Powered Up) -- indirect discharge (ESDI) Prüfung muss nach GS durchgeführt werden Test has to be performed according to S GS95002-3 Test methods for unshielded systems for high voltages in electric and hybrid vehicles 6.5.1 HV/CE_03: Leitungsgeführte Störungen auf ungeschirmten HV-Versorgungsleitungen von Komponenten/ Modulen – Spannungsmethode HV/CE_03: Conducted emission on unshielded HV power supply lines from components/modules - Voltage method Prüfung muss nach GS durchgeführt werden Test has to be performed according to S GS95002-3 Test methods for transient disturbances 6.6.1 HV/TE_01: Messung von transienten Störgrößen auf HVDC-Leitungen HV/TE_01: Measurement of transients on HVDC lines Prüfung muss nach GS durchgeführt werden Test has to be performed according to S 6.6.2 HV/TI_01: Beständigkeit von HVDC-Leitungen gegen Impuls HV1 HV/TI_01: Resistanve of DC HV lines to pulse HV1 Prüfung muss nach GS durchgeführt werden Test has to be performed according to S GS95002-3 Addtional test procedures and requirements for components connected to power mains 7.1.1 BC/CI_02: Störfestigkeit gegen schnelle transiente Störgrößen/ Burst Impulse auf AC-Netzleitungen, DC-Netzleitungen und Signalleitungen BC/CI_02: Immunity to fast transient/ burst disturbances conducted along AC power Muss auch auf alle LV Leitung, welche mit der Ladeinfrastruktur verbunden werden, angewendet werden. shall also be carried out at all LV-Lines, which will be connected to the charging infractructu e 7.1.2 BC/CI_03: Störfestigkeit gegen leitungsgeführte Stoßspannungen (Surge) – auf HVAC-, HVDC- und Signalleitungen BC/CI_03: Immunity to surges conducted along HVAC, HVDC power lines and signal lines Muss auch auf alle LV Leitung, welche mit der Ladeinfrastruktur verbunden werden, angewendet werden. shall also be carried out at all LV-Lines, which will be connected to the charging infractructu e 7.1.3 BC/CI_04: Störfestigkeit gegen Spannungseinbrüche, Kurzzeitunterbrechungen und Spannungsschwankungen auf AC-Leitungen BC/CI_04: Immunity to voltage dips, short interruptions and voltage variations along AC power lines Prüfung muss nach GS durchgeführt werden Test has to be performed according to S 7.1.4 BC/CI_05: Störfestigkeit gegen Harmonische und Zwischenharmonische auf HVAC-Leitungen BC/CI_05: Immunity to harmonics and interharmonics along HVAC power lines Prüfung muss nach GS durchgeführt werden Test has to be performed according to S 7.1.5 BC/CE_01: Aussendung von Oberwellen auf AC-Netzleitungen BC/CE_01: Emission of harmonics on AC power mains Prüfung muss nach GS durchgeführt werden Test has to be performed according to S 7.1.6 BC/CE_02: Aussendung v n Spannungsänderungen, Spannungsschwankungen und Flicker auf AC-Netzleitungen BC/CE_02: Emission of voltage changes, voltage fluctuations and flicker on AC power mains Prüfung muss nach GS durchgeführt werden Test has to be performed according to GS 7.1.7 BC/CE_03: Leitungsgeführte Störaussendung auf AC- und DC-Netzleitungen BC/CE_03: Conducted emission on AC and DC power mains lines Prüfung muss nach GS durchgeführt werden Test has to be performed according to S 7.1.8 BC/CE_04: Leitungsgeführte Störaussendung auf Signalleitungen BC/CE_04: Conducted emission on signal lines Muss auch auf alle LV Leitung, welche mit der Ladeinfrastruktur verbunden werden, angewendet werden. shall also be carried out at all LV-Lines, which will be connected to the charging infractructu e 7.1.9 BC/CA_01: Messung der Koppeldämpfung zum Wechselstromnetz BC/CA_01: Measurement of coupling attenuation to AC MAINS Prüfung muss nach GS durchgeführt werden Test has to be performed according to S 7.1.10 BC/CA_02: Messung der Koppeldämpfung zum DC-Anschluss BC/CA_02: Measurement of coupling attenuation to DC terminal Prüfung muss nach GS durchgeführt werden Test has to be performed according to S GS95002-5 China 4.2 HF-Emissionen -- Messung mit der Stromzange (CPC) RF-emissions -- measurement with the current probe (CPC) Die Anforderung gilt für jede HV/LV Leitung der Komponente. Das Zusammenlegen von mehreren Leitungen kann im Prüfplan vereinbart werden. The requirement applies for each HV/LV line of the component. Thecombination of multiple lines may be agreed in the test pla . 4.3 HF-Emissionen -- Messung mit der Stabantenne (REC) RF-emissions -- measurement with the rod antenna (REC) Prüfung muss nach GS durchgeführt werden Test has to be performed according to S 4.4 HF-Emissionen -- Messung mit der Ring-Antenne (HREC) RF-emissions -- measurement with loop antenna (HREC) Prüfung muss nach GS durchgeführt werden Test has to be performed according to S Tabelle "EMV Tests für Gen5" / Table "EMC-Tests for Gen5" |  | functional | Requirement | Anforderung | accepted | Pana Comment: accepted SEO Comment: none | akzeptiert / agreed |  | Belarbi | Hardware Test and Validation | G08 I20 | CCUBK | zu bewerten / to evaluate |  |  | T&A (EA-445) | H-PH Done |  | Yes | Review |  | Fully covered | N/A |  | H-Fully Implemented | Fully Implemented
11521 | CCUGEN5IP-371 | Not Changed | Der Testaufbau für EMV-Messungen soll sich an der beispielhaften Darstellung "EMV-Testaufbau / EMC-Test-Setup" orientieren. Details: siehe LSV | The test setup should be accoording schematic as example shown in picture "EMV-Testaufbau / EMC-Test-Setup". Details: refer to SLA | non functional | Requirement | Information | accepted | Pana Comment: accepted SEO Comment: Accepted as information | akzeptiert / agreed |  | Belarbi | Hardware Test and Validation | G08 I20 | CCUBK |  |  |  | T&A (EA-445) | H-PH Done |  | No | Review | 20191211 AB: Objekttyp=Information --> A_Need_coverage_report set to no | Fully covered | N/A |  | H-Fully Implemented | Fully Implemented
21388 |  | Not Changed | Charging: Abbildung: EMV-Testaufbau / EMC-Test-Setup |  | functional | Requirement | Anforderung | accepted | Pana Comment: accepted SEO Comment: none | akzeptiert / agreed |  | Belarbi | Hardware Test and Validation | G08 I20 | CCUBK | zu bewerten / to evaluate |  |  | T&A (EA-445) | H-PH Done |  | Yes | Review |  | Fully covered | N/A |  | H-Fully Implemented | Fully Implemented
3008 |  | Not Changed | DCDC: Abbildung: EMC-Testaufbau / EMC-Test-Setup |  | functional | Requirement | Anforderung | accepted | Pana Comment: accepted SEO Comment: none | akzeptiert / agreed |  | Belarbi | Hardware Test and Validation | G08 I20 | CCUBK | zu bewerten / to evaluate |  |  | T&A (EA-445) | H-PH Done |  | Yes | Review |  | Fully covered | N/A |  | H-Fully Implemented | Fully Implemented
26560 | CCUGEN5IP-417 | Not Changed |  | Robustness testing | N/A | Heading | Information | accepted |  | akzeptiert / agreed | agreed as heading | N/A |  | G08 I20 | CCUBK |  |  |  | T&A (EA-445) | No |  | No | Review |  |  | N/A |  |  | Open
26561 | CCUGEN5IP-697 CCUGEN5IP-417 | Not Changed | Zum Nachweis der Robustheit gegenüber Spannungseinbrüchen und Kurzzeitunterbrechungen auf der AC Eingangsspannung muss der Test nach [Prüfung der Robustheit von Ladegeräten nach DIN EN 61000-4-11 V1.0] bestanden sein. | In order to proof robustness against voltage dips and short interruptions on the AC input voltage, the test according to [Robustness testing of chargers according to IEC 61000-4-11 V1.0] must be passed. | functional | Requirement | Anforderung | accepted | SEO Comment : Only test of AC charge robustness no HW impact | akzeptiert / agreed | 2018.08.22: Status shall be Open until CR offer to BMW. | Belarbi | Hardware Test and Validation | G08 I20 | CCUBK |  |  |  | T&A (EA-445) | Yes |  | Yes | HWT (ENG.7/8) |  | Partly covered | N/A |  | H-Partly Implemented | Partly Implemented
26562 | CCUGEN5IP-417 | Not Changed | Zum Nachweis der Robustheit gegenüber allen Leitungsgebundenen Störungen nach DIN EN 61000-4 muss basierend auf dem Reifegrad des Entwicklungsgegenstands (HW & SW) gemeinsam in Rücksprache mit dem BMW-Testmanagement und dem zuständigen EMV-Experten ein „ausgewähltes“ Subset der Tests nach DIN EN 61000-4 ausgewählt werden. Dieses Subset ist die Grundlage der Parametrisierung des generischen Testfalls zum Robustheitsnachweis. Die überlagerten Umweltparameter des Testfalls, die anzuwendenden Schärfegrade, sowie alle weiteren Parameter sind durch das BMW-Testmanagement und das Lieferantentestmanagement zu definieren | In order to proof robustness to all conducted emissions according to DIN EN 61000-4 a subset of tests from DIN EN 61000-4 has to be chosen based on the maturity level of the device of development (HW & SW) after consulting the BMW test management and EMC expert. This subset is basis for the parametrization of the generic test case for proof of robustness. The superimposed environmental parameters of the test case, the severity levels to be applied, plus all additional parameters have to be defined by the BMW test management and the supplier test management. | functional | Requirement | Anforderung | accepted | SEO Comment: CR offered and ordered | akzeptiert / agreed | Accepted | Belarbi | Hardware | G08 I20 | CCUBK |  |  |  | T&A (EA-445) | Yes |  | Yes | Review |  | Fully covered | N/A |  | H-Fully Implemented | Fully Implemented
21403 |  | Not Changed |  | China regulations | N/A | Heading | Information | accepted | Pana Comment: accepted SEO Comment: Accepted as information | akzeptiert / agreed |  | N/A |  | G08 I20 | CCUBK |  |  |  |  | No |  | No | Review |  |  | N/A |  |  | Open
11311 |  | Not Changed |  | General Test Conditions | N/A | Heading | Information | accepted | Agreed as information | akzeptiert / agreed | Internaly marked as N/A | N/A |  | G08 I20 | CCUBK |  |  |  | T&A (EA-445) | No |  | No | Review |  |  | N/A |  |  | Open
21389 |  | Not Changed | Die folgenden Anforderungen und Prüfungen sind in China zwingend erforderlich für die Zulassung von vor Ort produzierten PHEVs (E-Reichweite ≥ 50 km) und BEVs. Die folgenden Anforderungen und Prüfungen sind in China zwingend erforderlich für Subventionsmaßnahmen (z.B. kostenlose Nummernschilder, Steuervergünstigungen, etc.) für vor Ort produzierte PHEVs (E-Reichweite ≥ 50 km) und BEVs. | Requirements and tests in the following are mandatory for type approval in China for local produced PHEVs (e-range ≥ 50 km) and BEVs. Requirements and tests in the following are mandatory for subsidy incentives in China (e.g. free license plates, tax exemption, etc.) for local produced and imported PHEVs (e-range ≥ 50 km) and BEVs. | non functional | Requirement | Information | accepted | Pana Comment: accepted SEO Comment: Accepted as information | akzeptiert / agreed |  | Reinsbach | Test and Validation | G08 I20 | CCUBK |  |  |  | T&A (EA-445) | No |  | Yes | Review |  | Fully covered | N/A |  |  | Open
11313 |  | Not Changed |  | Environmental Conditions | N/A | Heading | Information | accepted | Agreed as information | akzeptiert / agreed | Internaly marked as N/A | N/A |  | G08 I20 | CCUBK |  |  |  | T&A (EA-445) | No |  | No | Review |  |  | N/A |  |  | Open
11314 |  | Not Changed | Soweit nichts anders angegeben ist, ist die Prüfung bei folgenden Umgebungsbedingungen durchzuführen: Temperatur: 18 °C - 28 °C Relative Luftfeuchtigkeit: 45 % - 75 % Luftdruck: 86 kPa - 106 kPa | The test must undergo at the following environmental conditions except otherwise stipulated: Temperature: 18°C ~ 28°C Relative humidity: 45% ~ 75% Air pressure: 86 kPa ~ 106 kPa | functional | Requirement | Anforderung | accepted | Pana Comment: accepted SEO Comment: none | akzeptiert / agreed |  | Reinsbach | Test and Validation | G08 I20 | CCUBK | zu bewerten / to evaluate |  |  | T&A (EA-445) | No |  | Yes | Review |  | Fully covered | N/A |  |  | Open
11315 |  | Not Changed |  | Measuring apparatus and instrument | N/A | Heading | Information | accepted | Agreed as information | akzeptiert / agreed | Internaly marked as N/A | N/A |  | G08 I20 | CCUBK |  |  |  | T&A (EA-445) | No |  | No | Review |  |  | N/A |  |  | Open
11316 |  | Not Changed | Es wird empfohlen, die Messvorrichtung und -instrumente gemäß Tabelle "Anforderungen an die Messvorrichtung und -instrumente" zu verwenden. Die Toleranz der Messvorrichtung und -instrumente darf nicht höher sein als ein Drittel der Parametertoleranzen des Entwicklungsgegenstands. | It is recommended to use the measuring apparatus and instrument specified in table "Requirements for measuring apparatus and instrument". The tolerance of measuring apparatus and instrument must not be higher than one-third of that of parameters of the development object. | non functional | Requirement | Anforderung | accepted | Pana Comment: accepted SEO Comment: none | akzeptiert / agreed |  | Reinsbach | Test and Validation | G08 I20 | CCUBK | zu bewerten / to evaluate |  |  | T&A (EA-445) | No |  | Yes | Review |  | Fully covered | N/A |  |  | Open
11317 |  | Not Changed | Tabelle: Anforderungen an die Messvorrichtung und -instrumente | Table: Requirements for measuring apparatus and instrument | non functional | Requirement | Anforderung | accepted | accepted | akzeptiert / agreed |  | Reinsbach | Test and Validation | G08 I20 | CCUBK | zu bewerten / to evaluate |  |  | T&A (EA-445) | No |  | Yes | Review | LTD_24.09.2020: Discussed and agreed with Traceability team that fully covered requirement in T&V area shall be set to Fully implemented. Full coverage was set in G08 SOP timing. | Fully covered | N/A |  |  | Open
11318 |  | Not Changed |  | Basic Status of Object of Development | N/A | Heading | Information | accepted | Agreed as information | akzeptiert / agreed | Internaly marked as N/A | N/A |  | G08 I20 | CCUBK |  |  |  | T&A (EA-445) | No |  | No | Review |  |  | N/A |  |  | Open
11319 |  | Not Changed | Soweit nicht anders angegeben, muss der Entwicklungsgegenstand nach erfolgtem Anschluss an Ohmsche Last getestet werden. | Except otherwise stipulated, the development object must be tested after connected to a resistive load. | functional | Requirement | Anforderung | accepted | Pana Comment: accepted SEO Comment: none | akzeptiert / agreed |  | MF_Praveen_Kumar | Test and Validation | G08 I20 | CCUBK | akzeptiert / accepted | 20.04.21 - Bannasarn & Denning: SOP-1.0 - according to Panasonic feedback this Anforderung is already considered in the Test Environment (PST), therefore test coverage ok. |  | T&A (EA-445) | H-PH Done |  | Yes | Review | Lokesh.Devaraj, 11.02.2021: Generic T&V requirement. Resistive loads are considered in System tests ENG09/ENG10. We cans et fully coverage status | Fully covered | N/A |  |  | Open
11320 | CCUGEN5IP-371 | Not Changed | Die Prüfungen aus "Chinesische Ausgangsspannungs-Toleranzprüfung", "Chinesische Ausgangsstrom-Toleranzprüfung", "Chinesische Spannungswelligkeitsprüfung", "Chinesische Leistungsfaktor- und Ladeeffizienz-Prüfung" und "Chinesische Ausgangsreaktionszeit-Prüfung" sind durchzuführen, nachdem der Entwicklungsgegenstand an die Energieversorgung angeschlossen wurde und einen stabilien Betrieb, entsprechend der Definition "Stabiler Betrieb", erreicht hat. | The tests specified in "Chinese output voltage tolerance test", "Chinese output current tolerance test", "Chinese voltage ripple test", "Chinese power factor and charging efficiency test" and "Chinese output response time test" must be carried out after the development object is energized and reaches a stabilized operation according to definition "stabilized operation". | functional | Requirement | Anforderung | accepted | Pana Comment: accepted SEO Comment: none | akzeptiert / agreed |  | MF_Praveen_Kumar | Test and Validation | G08 I20 | CCUBK | zu bewerten / to evaluate |  |  | T&A (EA-445) | H-PH Done |  | No | Review | [DH 20200204]Information only, set A_need_coverage to no https://svn-bmw03-pais.eu.panasonic.com/BMW03_CCU_DOC/Common/WorkSpace/MAN.06_Measurement/MAN.06_MeasurementReport/AdditionalDocuments/KLH%20Coverage/KLH%20Item%20TV.xlsx |  | N/A |  |  | Open
11321 |  | Not Changed | Definition: "Stabiler Betrieb": bedeutet, dass der Unterschied zwischen zwei beliebigen der drei aufeinanderfolgenden Temperaturmessungen (Mindestabstand 10 Minuten) nicht mehr als 2 °C beträgt. | Definition: “Stabilized operation”: means the situation where the variation between any two of the three successive temperature readings (minimal interval at 10 minutes) is no higher than 2°C. | non functional | Information | Information | accepted | Pana Comment: accepted SEO Comment: Accepted as information | akzeptiert / agreed |  | MF_Praveen_Kumar | Test and Validation | G08 I20 | CCUBK |  |  |  | T&A (EA-445) | No |  | Yes | Review |  | Fully covered | N/A |  |  | Open
11322 |  | Not Changed |  | Environmental Requirements | N/A | Heading | Information | accepted | Agreed as information | akzeptiert / agreed | Internaly marked as N/A | N/A |  | G08 I20 | CCUBK |  |  |  | T&A (EA-445) | No |  | No | Review |  |  | N/A |  |  | Open
11323 |  | Not Changed |  | Temperature | N/A | Heading | Information | accepted | Agreed as information | akzeptiert / agreed | Internaly marked as N/A | N/A |  | G08 I20 | CCUBK |  |  |  | T&A (EA-445) | No |  | No | Review |  |  | N/A |  |  | Open
11324 |  | Not Changed | Die Betriebs- und Lagerungstemperaturen des Entwicklungsgegenstands müssen den Vorgaben in der Tabelle "Temperaturbereich" entsprechen. | The working and storage temperatures of the development object must comply with the provisions shown in table "Temperature range". | non functional | Requirement | Anforderung | accepted | accepted | akzeptiert / agreed |  | Reinsbach | Test and Validation | G08 I20 | CCUBK | zu bewerten / to evaluate |  |  | T&A (EA-445) | No |  | Yes | Review |  | Fully covered | N/A |  |  | Open
11325 |  | Not Changed |  | Chinese Temperature Tests | N/A | Heading | Information | accepted | Agreed as information | akzeptiert / agreed | Internaly marked as N/A | N/A |  | G08 I20 | CCUBK |  |  |  | T&A (EA-445) | No |  | No | Review |  |  | N/A |  |  | Open
21404 |  | Not Changed | Der Entwicklungsgegenstand muss die "Chinesische Temperatur Tests" bestehen. | The development object must pass the "Chinese Temperature Tests". | non functional | Requirement | Anforderung | accepted | accepted | akzeptiert / agreed |  | Reinsbach | Test and Validation | G08 I20 | CCUBK | zu bewerten / to evaluate |  |  | T&A (EA-445) | No |  | Yes | Review |  | Fully covered | N/A |  |  | Open
11326 |  | Not Changed |  | Low Temperature Operation Test | N/A | Heading | Information | accepted | Agreed as information | akzeptiert / agreed | Internaly marked as N/A | N/A |  | G08 I20 | CCUBK |  |  |  | T&A (EA-445) | No |  | No | Review |  |  | N/A |  |  | Open
11327 |  | Not Changed | Vorbedingung: a) Die Ausgangstemperatur der Kammer liegt bei Raumtemperatur (18 °C - 28 °C). | Pre-Condition: a) initial cabinet temperature must be room temperature (18°C ~ 28°C). | non functional | Requirement | Anforderung | accepted | accepted | akzeptiert / agreed |  | Reinsbach | Test and Validation | G08 I20 | CCUBK | zu bewerten / to evaluate |  |  | T&A (EA-445) | No |  | Yes | Review | Covered by Parameter test large in Electrical test. | Fully covered | N/A |  |  | Open
11328 |  | Not Changed | Durchführung: a) Entwicklungsgegenstand in der Kammer platzieren, so dass die Lage des Entwicklungsgegenstands der Einbaulage im Fahrzeug entspricht. b) Kammertemperatur auf -20 °C ± 2 °C einstellen c) Entwicklungsgegenstand bei Volllast 2 Stunden lang betreiben. | Action: a) place the development object into cabinet that the position of the development object is same like the installation position in vehicle. b) adjust the cabinet temperature to -20°C ± 2°C. c) operate the development object at full-load for 2h. | non functional | Requirement | Anforderung | accepted | accepted | akzeptiert / agreed |  | Reinsbach | Test and Validation | G08 I20 | CCUBK | zu bewerten / to evaluate |  |  | T&A (EA-445) | No |  | Yes | Review | Covered by Parameter test large in Electrical test. | Fully covered | N/A |  |  | Open
11329 | CCUGEN5IP-371 | Not Changed | Nachbedingung: a) Der Entwicklungsgegenstand muss während und nach der Prüfung odrnungsgemäß funktionieren, indem man die Schlüsselparameter, die in "10.4.1 Parameter test (small)" in [GS 95024-3-1] spezifiziert sind, validiert. | Post-Condition: a) development object must work in a normal manner during and after test by validating the key parameters specified in "10.4.1 Parameter test (small)" in [GS 95024-3-1]. | non functional | Requirement | Anforderung | accepted | accepted | akzeptiert / agreed |  | Reinsbach | Test and Validation | G08 I20 | CCUBK | zu bewerten / to evaluate |  |  | T&A (EA-445) | No |  | Yes | Review | Covered by Parameter test large in Electrical test. | Fully covered | N/A |  |  | Open
11330 |  | Not Changed |  | Low Temperature Storage Test | N/A | Heading | Information | accepted | Agreed as information | akzeptiert / agreed | Internaly marked as N/A | N/A |  | G08 I20 | CCUBK |  |  |  | T&A (EA-445) | No |  | No | Review |  |  | N/A |  |  | Open
11331 |  | Not Changed | Vorbedingung: a) Die Ausgangstemperatur der Kammer liegt bei Raumtemperatur (18 °C - 28 °C). | Pre-Condition: a) initial cabinet temperature must be room temperature (18°C ~ 28°C). | non functional | Requirement | Anforderung | accepted | accepted | akzeptiert / agreed |  | Reinsbach | Test and Validation | G08 I20 | CCUBK | zu bewerten / to evaluate |  |  | T&A (EA-445) | No |  | Yes | Review | Covered by Parameter test large in Electrical test. | Fully covered | N/A |  |  | Open
11332 |  | Not Changed | Durchführung: a) Entwicklungsgegenstand in der Kammer platzieren, so dass die Lage des Entwicklungsgegenstands der Einbaulage im Fahrzeug entspricht. b) Kammertemperatur auf -30 °C ± 2 °C einstellen. c) Entwicklungsgegenstand 4 Stunden lang in der Kammer lassen. d) Entwicklungsgegenstand aus der Kammer nehmen. e) Entwicklungsgegenstand 1 Stunde lang den folgenden Umweltbedingungen aussetzen: - Temperatur: 18 °C - 28 °C - Relative Luftfeuchtigkeit: 45 % - 75 % - Luftdruck: 86 kPa - 106 kPa | Action: a) place the development object into cabinet that the position of the development object is same like the installation position in vehicle. b) adjust the cabinet temperature to -30°C ± 2°C. c) keep development object for 4h in cabinet. d) take out the development object out of the cabinet. e) keep development object for 1h in following environmental condition: - Temperature: 18°C ~ 28°C - Relative humidity: 45% ~ 75% - Air pressure: 86 kPa ~ 106 kPa | non functional | Requirement | Anforderung | accepted | accepted | akzeptiert / agreed |  | Reinsbach | Test and Validation | G08 I20 | CCUBK | zu bewerten / to evaluate |  |  | T&A (EA-445) | No |  | Yes | Review | Covered by Parameter test large in Electrical test. | Fully covered | N/A |  |  | Open
11333 | CCUGEN5IP-371 | Not Changed | Nachbedingung: a) Der Entwicklungsgegenstand muss nach der Prüfung wie in Kap.3.5 beschrieben funktionieren, indem man die Schlüsselparameter, die in "10.4.1 Parameter test (small)" in [GS 95024-3-1] spezifiziert sind, validiert. | Post-Condition: a) development object must work as described in chapter 3.5 after test by validating the key parameters specified in "10.4.1 Parameter test (small)" in [GS 95024-3-1]. | non functional | Requirement | Anforderung | accepted | accepted | akzeptiert / agreed |  | Reinsbach | Test and Validation | G08 I20 | CCUBK | zu bewerten / to evaluate |  |  | T&A (EA-445) | No |  | Yes | Review | Covered by Parameter test large in Electrical test. | Fully covered | N/A |  |  | Open
11334 |  | Not Changed |  | High Temperature Operating Test | N/A | Heading | Information | accepted | Agreed as information | akzeptiert / agreed | Internaly marked as N/A | N/A |  | G08 I20 | CCUBK |  |  |  | T&A (EA-445) | No |  | No | Review |  |  | N/A |  |  | Open
11335 |  | Not Changed | Vorbedingung: a) Die Ausgangstemperatur der Kammer liegt bei Raumtemperatur (18 °C - 28 °C). | Pre-Condition: a) initial cabinet temperature must be room temperature (18°C ~ 28°C). | non functional | Requirement | Anforderung | accepted | accepted | akzeptiert / agreed |  | Reinsbach | Test and Validation | G08 I20 | CCUBK | zu bewerten / to evaluate |  |  | T&A (EA-445) | No |  | Yes | Review | Covered by Parameter test large in Electrical test. | Fully covered | N/A |  |  | Open
11336 |  | Not Changed | Durchführung: a) Entwicklungsgegenstand in der Kammer platzieren, so dass die Lage des Entwicklungsgegenstands der Einbaulage im Fahrzeug entspricht. b) Kammertemperatur auf +85 °C ± 2 °C einstellen c) Entwicklungsgegenstand bei Volllast 2 Stunden lang betreiben. | Action: a) place the development object into cabinet that the position of the development object is same like the installation position in vehicle. b) adjust the cabinet temperature to +85°C ± 2°C. c) operate the development object at full-load for 2h. | non functional | Requirement | Anforderung | accepted | accepted | akzeptiert / agreed |  | Reinsbach | Test and Validation | G08 I20 | CCUBK | zu bewerten / to evaluate |  |  | T&A (EA-445) | No |  | Yes | Review | Covered by Parameter test large in Electrical test. | Fully covered | N/A |  |  | Open
11337 | CCUGEN5IP-371 | Not Changed | Nachbedingung: a) Der Entwicklungsgegenstand muss während und nach der Prüfung wie in Kap. 3.5 beschrieben funktionieren, indem man die Schlüsselparameter, die in "10.4.1 Parameter test (small)" in [GS 95024-3-1] spezifiziertsind, validiert. | Post-Condition: a) development object must work as described in chapter 3.5 during and after test by validating the key parameters specified in "10.4.1 Parameter test (small)" in [GS 95024-3-1]. | non functional | Requirement | Anforderung | accepted | accepted | akzeptiert / agreed |  | Reinsbach | Test and Validation | G08 I20 | CCUBK | zu bewerten / to evaluate |  |  | T&A (EA-445) | No |  | Yes | Review | Covered by Parameter test large in Electrical test. | Fully covered | N/A |  |  | Open
11338 |  | Not Changed |  | High Temperature Storage Test | N/A | Heading | Information | accepted | Agreed as information | akzeptiert / agreed | Internaly marked as N/A | N/A |  | G08 I20 | CCUBK |  |  |  | T&A (EA-445) | No |  | No | Review |  |  | N/A |  |  | Open
11339 |  | Not Changed | Vorbedingung: a) Die Ausgangstemperatur der Kammer liegt bei Raumtemperatur (18 °C - 28 °C). | Pre-Condition: a) initial cabinet temperature must be room temperature (18°C ~ 28°C). | non functional | Requirement | Anforderung | accepted | accepted | akzeptiert / agreed |  | Reinsbach | Test and Validation | G08 I20 | CCUBK | zu bewerten / to evaluate |  |  | T&A (EA-445) | No |  | Yes | Review | Covered by Parameter test large in Electrical test. | Fully covered | N/A |  |  | Open
11340 |  | Not Changed | Durchführung: a) Entwicklungsgegenstand in der Kammer platzieren, so dass die Lage des Entwicklungsgegenstands der Einbaulage im Fahrzeug entspricht. b) Kammertemperatur auf +95 °C ± 2 °C einstellen. c) Entwicklungsgegenstand 4 Stunden lang in der Kammer lassen. d) Entwicklungsgegenstand aus der Kammer nehmen. e) Entwicklungsgegenstand 1 Stunde lang den folgenden Umweltbedingungen aussetzen: - Temperatur: 18 °C - 28 °C - Relative Luftfeuchtigkeit: 45 % - 75 % - Luftdruck: 86 kPa - 106 kPa | Action: a) place the development object into cabinet that the position of the development object is same like the installation position in vehicle. b) adjust the cabinet temperature to +95°C ± 2°C. c) keep development object for 4h in cabinet. d) take out the development object out of the cabinet. e) keep development object for 1h in following environmental condition: - Temperature: 18°C ~ 28°C - Relative humidity: 45% ~ 75% - Air pressure: 86 kPa ~ 106 kPa | non functional | Requirement | Anforderung | accepted | accepted | akzeptiert / agreed |  | Reinsbach | Test and Validation | G08 I20 | CCUBK | zu bewerten / to evaluate |  |  | T&A (EA-445) | No |  | Yes | Review | Covered by Parameter test large in Electrical test. | Fully covered | N/A |  |  | Open
11341 | CCUGEN5IP-371 | Not Changed | Nachbedingung: a) Der Entwicklungsgegenstand muss nach der Prüfung wie in Kap. 3.5 beschrieben funktionieren, indem man die Schlüsselparameter, die in "10.4.1 Parameter test (small)" in [GS 95024-3-1] spezifiziert sind, validiert. | Post-Condition: a) development object must work as described in chapter 3.5 after test by validating the key parameters specified in "10.4.1 Parameter test (small)" in [GS 95024-3-1]. | non functional | Requirement | Anforderung | accepted | accepted | akzeptiert / agreed |  | Reinsbach | Test and Validation | G08 I20 | CCUBK | zu bewerten / to evaluate |  |  | T&A (EA-445) | No |  | Yes | Review | Covered by Parameter test large in Electrical test. | Fully covered | N/A |  |  | Open
11342 |  | Not Changed |  | Humidity | N/A | Heading | Information | accepted | Agreed as information | akzeptiert / agreed | Internaly marked as N/A | N/A |  | G08 I20 | CCUBK |  |  |  | T&A (EA-445) | No |  | No | Review |  |  | N/A |  |  | Open
11343 |  | Not Changed | Der Entwicklungsgegenstand muss die "Chinesische Feuchteprüfung" bei relativer Luftfeuchtigkeit von 5-95 % ohne Betauung bestehen. | The development object must pass the "Chinese Humidity Test" at relative humidity 5% ~ 95% without condensation or dewing. | non functional | Requirement | Anforderung | accepted | accepted | akzeptiert / agreed |  | Reinsbach | Test and Validation | G08 I20 | CCUBK | zu bewerten / to evaluate |  |  | T&A (EA-445) | No |  | Yes | Review |  | Fully covered | N/A |  |  | Open
11344 |  | Not Changed |  | Chinese Humidity Test | N/A | Heading | Information | accepted | Agreed as information | akzeptiert / agreed | Internaly marked as N/A | N/A |  | G08 I20 | CCUBK |  |  |  | T&A (EA-445) | No |  | No | Review |  |  | N/A |  |  | Open
11345 | CCUGEN5IP-371 | Not Changed | Es sind 2 Prüfzyklen gemäß den Bestimmungen in 3.11 der [QC/T 413:2002] durchzuführen; während der Prüfung muss der Entwicklungsgegenstand bei 0 °C - 45 °C in Betrieb bleiben. | 2 test cycles must be performed as per the provisions in 3.11 to [QC/T 413:2002]; in the test process, the development object must remain in operation within 0°C ~ 45°C. | non functional | Requirement | Anforderung | accepted | accepted | akzeptiert / agreed |  | Reinsbach | Test and Validation | G08 I20 | CCUBK | zu bewerten / to evaluate |  |  | T&A (EA-445) | No |  | Yes | Review |  | Fully covered | N/A |  |  | Open
11346 |  | Not Changed | Abbildung: Temperatur/Feuchte-Zyklus aus [QC/T 413:2002] | Figure: Temperature/Humidity Cycle in [QC/T 413:2002] | non functional | Requirement | Anforderung | accepted | accepted | akzeptiert / agreed |  | Reinsbach | Test and Validation | G08 I20 | CCUBK | zu bewerten / to evaluate |  |  | T&A (EA-445) | No |  | Yes | Review |  | Fully covered | N/A |  |  | Open
11347 |  | Not Changed | In früheren Homologationserprobungen wurde die "Feuchteprüfung" ausgelassen und im Rahmen der [GB/T 18488] zusammen mit der Leistungselektronik/E-Maschine durchgeführt. | In the past homologation tests the "Humidity Test" was skipped and done in [GB/T 18488] with the PEU/EM together. | non functional | Requirement | Information | accepted | Pana Comment: accepted SEO Comment: Accepted as information | akzeptiert / agreed |  | Reinsbach | Test and Validation | G08 I20 | CCUBK |  |  |  | T&A (EA-445) | No |  | Yes | Review |  | Fully covered | N/A |  |  | Open
11381 |  | Not Changed |  | Safety Requirements | N/A | Heading | Information | accepted | Agreed as information | akzeptiert / agreed | Internaly marked as N/A | N/A |  | G08 I20 | CCUBK |  |  |  | T&A (EA-445) | No |  | No | Review |  |  | N/A |  |  | Open
11382 |  | Not Changed |  | Dielectric Strength | N/A | Heading | Information | accepted | Agreed as information | akzeptiert / agreed | Internaly marked as N/A | N/A |  | G08 I20 | CCUBK |  |  |  | T&A (EA-445) | No |  | No | Review | Covered by withstand voltage in HV-type test. |  | N/A |  |  | Open
11384 |  | Not Changed | Für die Homologationsprüfung in China, müssen Muster des Entwicklungsgegenstands ohne Y-Kondensatoren zur Verfügung gestellt werden. Hinweis: Y-Kondensatoren sind beim Lieferanten zu entfernen. Y-Kondensatoren können die Hochspannungsprüfung beeinflussen. | Samples of the development object without Y-caps must be provided for the Chinese homologation test. Note: Y-caps at supplier must be removed. Y-caps may influence the AC hi-pot test. | non functional | Requirement | Anforderung | accepted | accepted | akzeptiert / agreed |  | Reinsbach | Test and Validation | G08 I20 | CCUBK | zu bewerten / to evaluate |  |  | T&A (EA-445) | No |  | Yes | Review | Covered by withstand voltage in HV-type test. LTD_24.09.2020: Discussed and agreed with Traceability team that fully covered requirement in T&V area shall be set to Fully implemented. Full coverage was set in G08 SOP timing. | Fully covered | N/A |  |  | Open
11385 |  | Not Changed |  | Chinese Dielectric Strength Test | N/A | Heading | Information | accepted | Agreed as information | akzeptiert / agreed | Internaly marked as N/A | N/A |  | G08 I20 | CCUBK |  |  |  | T&A (EA-445) | No |  | No | Review |  |  | N/A |  |  | Open
21405 |  | Not Changed | Der Entwicklungsgegenstand muss die Prüfung im Kapitel "Chinesische Spannungsfestigkeitsprüfung" bestehen. | The development object must pass the test in chapter "Chinese Dielectric Strength Test". | functional | Requirement | Anforderung | accepted | Pana Comment: accepted SEO Comment: none | akzeptiert / agreed |  | Reinsbach | Test and Validation | G08 I20 | CCUBK | zu bewerten / to evaluate |  |  | T&A (EA-445) | Yes |  | Yes | Review | Covered by withstand voltage in HV-type test. LTD_24.09.2020: Discussed and agreed with Traceability team that fully covered requirement in T&V area shall be set to Fully implemented. Full coverage was set in G08 SOP timing. | Fully covered | N/A |  |  | Open
11386 |  | Not Changed | Vorbedingung: a) Falls möglich, alle Stromkreise mit Masseanbindung über feste Widerstände oder Referenzpunkte abschalten. b) Deaktivieren des Entwicklungsgegenstands. c) Prüfspannung ist nach Tabelle "Spannungswerte für Isolationsprüfung" auszuwählen: Hinweis: Alternativ kann für die Prüfung auch Gleichspannung verwendet werden, wobei die Prüfspannung 1,4-mal so hoch wie die in der Tabelle "Spannungswerte für Isolationsprüfung" in Klammern angegebene Wechselspannung (Effektivwert) sein muss. | Pre-Condition: a) if possible, cut off any circuit which is earthed via fixed resistor or reference point. b) deactivate the development object. c) test voltage must be selected according to table "Voltage ratings for insulation test": Note: Alternatively DC voltage may be employed for the test, with the test voltage being 1.4 times of the AC voltage (RMS value) as shown in the parenthesis of table "Voltage ratings for insulation test". | functional | Requirement | Anforderung | accepted | Pana Comment: accepted SEO Comment: none | akzeptiert / agreed |  | Reinsbach | Test and Validation | G08 I20 | CCUBK | zu bewerten / to evaluate |  |  | T&A (EA-445) | Yes |  | Yes | Review | Covered by withstand voltage in HV-type test. LTD_24.09.2020: Discussed and agreed with Traceability team that fully covered requirement in T&V area shall be set to Fully implemented. Full coverage was set in G08 SOP timing. | Fully covered | N/A |  |  | Open
11387 |  | Not Changed | Durchführung: a) Eine sinusförmige Wechselspannung von 50 Hz ± 5 Hz muss 1 Minute lang zwischen jedem unabhängigen Stromkreis und dem Gehäuse angelegt werden. b) Eine sinusförmige Wechselspannung von 50 Hz ± 5 Hz muss 1 Minute lang zwischen den Stromkreisen ohne Masseanbindung angelegt werden. | Action: a) a sinusoidal AC voltage of 50 Hz ± 5 Hz must be applied for 1 minute between each independent circuit and its enclosure. b) a sinusoidal AC voltage of 50 Hz ± 5 Hz must be applied for 1 minute between non-electrically connected circuits. | functional | Requirement | Anforderung | accepted | Pana Comment: accepted SEO Comment: none | akzeptiert / agreed |  | Reinsbach | Test and Validation | G08 I20 | CCUBK | zu bewerten / to evaluate |  |  | T&A (EA-445) | Yes |  | Yes | Review | Covered by withstand voltage in HV-type test. LTD_24.09.2020: Discussed and agreed with Traceability team that fully covered requirement in T&V area shall be set to Fully implemented. Full coverage was set in G08 SOP timing. | Fully covered | N/A |  |  | Open
11388 |  | Not Changed | Nachbedingung: a) Während der Spannungsfestigkeitsprüfung, sind Durchlag oder Überschlag zwischen dem Hochvolt AC-Anschlusses und der Masseanbindung (d.h. Metallgehäuse) nicht erlaubt. b) Während der Spannungsfestigkeitsprüfung, sind Durchlag oder Überschlag zwischen dem Hochvolt DC-Anschlusses und der Masseanbindung (d.h. Metallgehäuse) nicht erlaubt. c) Während der Spannungsfestigkeitsprüfung, sind Durchlag oder Überschlag zwischen den Stromkreisen ohne Masseanbindung nicht erlaubt. | Post-Condition: a) During the dielectric strength test, spark through or flashover between HV AC connectors and earth (i.e. metal enclosure) is not allowed. b) During the dielectric strength test, spark through or flashover between HV DC connectors and earth (i.e. metal enclosure) is not allowed. c) During the dielectric strength test, spark through or flashover between the circuits without electrical connection is not allowed. | functional | Requirement | Anforderung | accepted | Pana Comment: accepted SEO Comment: none | akzeptiert / agreed |  | Reinsbach | Test and Validation | G08 I20 | CCUBK | zu bewerten / to evaluate |  |  | T&A (EA-445) | Yes |  | Yes | Review | Covered by withstand voltage in HV-type test. LTD_24.09.2020: Discussed and agreed with Traceability team that fully covered requirement in T&V area shall be set to Fully implemented. Full coverage was set in G08 SOP timing. | Fully covered | N/A |  |  | Open
11389 |  | Not Changed |  | Electric Clearance and Creepage Distance | N/A | Heading | Information | accepted | Agreed as information | akzeptiert / agreed | Internaly marked as N/A | N/A |  | G08 I20 | CCUBK |  |  |  | HW (EA-444) | No |  | No | Review |  |  | N/A |  |  | Open
17620 |  | Not Changed | Der Entwicklungsgegenstand muss die Prüfung im Kapitel "Chinesische Prüfung der elektrischen Freigängigkeit" bestehen. | The development object must pass the tests in chapter "Chinese Electric Clearances Test". | non functional | Requirement | Anforderung | accepted | Pana Comment: accepted SEO Comment: none | akzeptiert / agreed |  | MF_Praveen_Kumar | Test and Validation | G08 I20 | CCUBK | zu bewerten / to evaluate |  |  | FuSi (EA-442) | Yes |  | Yes | Review | LTD_24.09.2020: Discussed and agreed with Traceability team that fully covered requirement in T&V area shall be set to Fully implemented. Full coverage was set in G08 SOP timing. | Fully covered | N/A |  |  | Open
11390 |  | Not Changed |  | Chinese Electric Clearances Test | N/A | Heading | Information | accepted | Agreed as information | akzeptiert / agreed | Internaly marked as N/A | N/A |  | G08 I20 | CCUBK |  |  |  | T&A (EA-445) | No |  | No | Review |  |  | N/A |  |  | Open
21406 |  | Not Changed | Der Entwicklungsgegenstand muss die Prüfung im Kapitel "Chinesische Prüfung der Kriechstrecke" bestehen. | The development object must pass the tests in chapter "Chinese Creepage Distance Test". | functional | Requirement | Anforderung | accepted | Pana Comment: accepted SEO Comment: none | akzeptiert / agreed |  | Reinsbach | Test and Validation | G08 I20 | CCUBK | zu bewerten / to evaluate |  |  | T&A (EA-445) | Yes |  | Yes | Review | LTD_24.09.2020: Discussed and agreed with Traceability team that fully covered requirement in T&V area shall be set to Fully implemented. Full coverage was set in G08 SOP timing. | Fully covered | N/A |  |  | Open
11391 |  | Not Changed | Vorbedingung: a) n/a Hinweis: Die Messungen wurden während früherer Homologationserprobungen ausserhalb der Komponente durchgeführt. | Pre-Condition: a) n/a Note: the measurements in the previous homologation tests were done outside the component. | functional | Requirement | Anforderung | accepted | Pana Comment: accepted SEO Comment: none | akzeptiert / agreed |  | Reinsbach | Test and Validation | G08 I20 | CCUBK | zu bewerten / to evaluate |  |  | T&A (EA-445) | Yes |  | Yes | Review | LTD_24.09.2020: Discussed and agreed with Traceability team that fully covered requirement in T&V area shall be set to Fully implemented. Full coverage was set in G08 SOP timing. | Fully covered | N/A |  |  | Open
11392 |  | Not Changed | Durchführung: a) Messung des kürzesten Abstands zwischen zwei benachbarten Leitern oder zwischen einem Leiter und seiner angrenzenden Gehäuseoberfläche mit Hilfe einer Messlehre o.ä. | Action: a) measure the shortest distance between two adjacent conductors or a conductor to its adjacent shell surface by vernier caliper or the equal. | functional | Requirement | Anforderung | accepted | Pana Comment: accepted SEO Comment: none | akzeptiert / agreed |  | Reinsbach | Test and Validation | G08 I20 | CCUBK | zu bewerten / to evaluate |  |  | T&A (EA-445) | Yes |  | Yes | Review | LTD_24.09.2020: Discussed and agreed with Traceability team that fully covered requirement in T&V area shall be set to Fully implemented. Full coverage was set in G08 SOP timing. | Fully covered | N/A |  |  | Open
17622 |  | Not Changed | Nachbedingung: a) Die elektrische Freigängigkeit des Entwicklungsgegenstands muss den Anforderungen der obenstehenden Tabelle "Elektrische Freigängigkeit und Kriechstrecke" entsprechen. | Post-Condition: a) the electric clearance distance of the development object must comply with table specified in "Electric Clearance and Creepage Distance" above. | functional | Requirement | Anforderung | accepted | Pana Comment: accepted SEO Comment: none | akzeptiert / agreed |  | Reinsbach | Test and Validation | G08 I20 | CCUBK | zu bewerten / to evaluate |  |  | T&A (EA-445) | Yes |  | Yes | Review | LTD_24.09.2020: Discussed and agreed with Traceability team that fully covered requirement in T&V area shall be set to Fully implemented. Full coverage was set in G08 SOP timing. | Fully covered | N/A |  |  | Open
11393 |  | Not Changed |  | Chinese Creepage Distance Test | N/A | Heading | Information | accepted | Agreed as information | akzeptiert / agreed | Internaly marked as N/A | N/A |  | G08 I20 | CCUBK |  |  |  | T&A (EA-445) | No |  | No | Review |  |  | N/A |  |  | Open
17623 |  | Not Changed | Vorbedingung: a) Gemäß 6.2 in [IEC 60664-1:2007]. Hinweis: Die Messungen wurden während früherer Homologationserprobungen nur ausserhalb der Komponente durchgeführt. | Pre-Condition: a) according to 6.2 in [IEC 60664-1:2007]. Note: the measurements in the previous homologation tests were only done outside the component. | functional | Requirement | Anforderung | accepted | Pana Comment: accepted SEO Comment: none | akzeptiert / agreed |  | Reinsbach | Test and Validation | G08 I20 | CCUBK | zu bewerten / to evaluate |  |  | T&A (EA-445) | Yes |  | Yes | Review | LTD_24.09.2020: Discussed and agreed with Traceability team that fully covered requirement in T&V area shall be set to Fully implemented. Full coverage was set in G08 SOP timing. | Fully covered | N/A |  |  | Open
17624 |  | Not Changed | Durchführung: a) Gemäß 6.2 in [IEC 60664-1:2007]. | Action: a) according to 6.2 in [IEC 60664-1:2007]. | functional | Requirement | Anforderung | accepted | Pana Comment: accepted SEO Comment: none | akzeptiert / agreed |  | Reinsbach | Test and Validation | G08 I20 | CCUBK | zu bewerten / to evaluate |  |  | T&A (EA-445) | Yes |  | Yes | Review | LTD_24.09.2020: Discussed and agreed with Traceability team that fully covered requirement in T&V area shall be set to Fully implemented. Full coverage was set in G08 SOP timing. | Fully covered | N/A |  |  | Open
17625 |  | Not Changed | Nachbedingung: a) Die Kriechstrecke des Entwicklungsgegenstands muss den Anforderungen der obenstehenden Tabelle "Elektrische Freigängigkeit und Kriechstrecke" entsprechen. | Post-Condition: a) the creepage distance of the development object must comply with table specified in "Electric Clearance and Creepage Distance" above. | functional | Requirement | Anforderung | accepted | Pana Comment: accepted SEO Comment: none | akzeptiert / agreed |  | Reinsbach | Test and Validation | G08 I20 | CCUBK | zu bewerten / to evaluate |  |  | T&A (EA-445) | Yes |  | Yes | Review | LTD_24.09.2020: Discussed and agreed with Traceability team that fully covered requirement in T&V area shall be set to Fully implemented. Full coverage was set in G08 SOP timing. | Fully covered | N/A |  |  | Open
11394 |  | Not Changed |  | Protection Functions | N/A | Heading | Information | accepted | Agreed as information | akzeptiert / agreed | Internaly marked as N/A | N/A |  | G08 I20 | CCUBK |  |  |  | T&A (EA-445) | No |  | No | Review |  |  | N/A |  |  | Open
11395 |  | Not Changed |  | Overvoltage Protection | N/A | Heading | Information | accepted | Agreed as information | akzeptiert / agreed | Internaly marked as N/A | N/A |  | G08 I20 | CCUBK |  |  |  | T&A (EA-445) | No |  | No | Review |  |  | N/A |  |  | Open
17626 |  | Not Changed | Der Entwicklungsgegenstand muss die Prüfung im Kapitel "Chinesische Prüfung des Eingangsüberspannungsschutzes" bestehen. | The development object must pass the test in chapter "Chinese Input Overvoltage Protection Test". | functional | Requirement | Anforderung | accepted | Pana Comment: accepted SEO Comment: none | akzeptiert / agreed |  | Reinsbach | Test and Validation | G08 I20 | CCUBK | zu bewerten / to evaluate |  |  | T&A (EA-445) | Yes |  | Yes | Review | Covered by Overvoltage in HV-type test. LTD_24.09.2020: Discussed and agreed with Traceability team that fully covered requirement in T&V area shall be set to Fully implemented. Full coverage was set in G08 SOP timing. | Fully covered | N/A |  |  | Open
11396 |  | Not Changed | Der Entwicklungsgegenstand muss die Prüfung im Kapitel "Chinesische Prüfung des Ausgangsüberspannungsschutzes" bestehen. | The development object must pass the test in chapter "Chinese Output Overvoltage Protection Test". | functional | Requirement | Anforderung | accepted | Pana Comment: accepted SEO Comment: none | akzeptiert / agreed |  | Reinsbach | Test and Validation | G08 I20 | CCUBK | zu bewerten / to evaluate |  |  | T&A (EA-445) | Yes |  | Yes | Review | Covered by Overvoltage in HV-type test. LTD_24.09.2020: Discussed and agreed with Traceability team that fully covered requirement in T&V area shall be set to Fully implemented. Full coverage was set in G08 SOP timing. | Fully covered | N/A |  |  | Open
11397 |  | Not Changed |  | Chinese Input Overvoltage Protection Test | N/A | Heading | Information | accepted | Pana Comment: accepted SEO Comment: Accepted as information | akzeptiert / agreed |  | N/A |  | G08 I20 | CCUBK |  |  |  | T&A (EA-445) | No |  | No | Review |  |  | N/A |  |  | Open
11398 |  | Not Changed | Vorbedingung: a) Aktivieren und Betrieb des Entwicklungsgegenstands bei Eingangsspannung (±15 % der Nenneingangsspannung) und Eingangsfrequenz (50 Hz ± 2 %) | Pre-Condition: a) activate and operate the development object at input voltage (± 15% of the rated input voltage) and input frequency (50 Hz ± 2%) | functional | Requirement | Anforderung | accepted | Pana Comment: accepted SEO Comment: none | akzeptiert / agreed |  | Reinsbach | Test and Validation | G08 I20 | CCUBK | zu bewerten / to evaluate |  |  | T&A (EA-445) | Yes |  | Yes | SYQT (ENG.10) | #SYQT-18-0001-0004# #SYQT-18-0001-0005# Covered by Overvoltage in HV-type test. LTD_24.09.2020: Discussed and agreed with Traceability team that fully covered requirement in T&V area shall be set to Fully implemented. Full coverage was set in G08 SOP timing. | Fully covered | N/A |  |  | Open
17627 |  | Not Changed | Durchführung: a) Die Eingangsspannung des Entwicklungsgegenstands so einstellen, dass sie den vom BMW spezifizierten Wert des Eingangsüberspannungsschutzes überschreitet. | Action: a) adjust the input voltage of the development object such that it exceeds the protection value of input overvoltage as specified by BMW. | functional | Requirement | Anforderung | accepted | Pana Comment: accepted SEO Comment: none | akzeptiert / agreed |  | Reinsbach | Test and Validation | G08 I20 | CCUBK | zu bewerten / to evaluate |  |  | T&A (EA-445) | Yes |  | Yes | SYQT (ENG.10) | Partly Covered from ENG.10 LTD_24.09.2020: Discussed and agreed with Traceability team that fully covered requirement in T&V area shall be set to Fully implemented. Full coverage was set in G08 SOP timing. | Partly covered | N/A |  |  | Open
11399 |  | Not Changed | Nachbedingung: a) Der Entwicklungsgegenstand muss sich abschalten und eine Busnachricht versenden, wenn die Eingangsspannung höher ist als der Wert des Überspannungsschutzes. b) Der Entwicklungsgegenstand muss die Ausgangsspannung und den Ausgangsstrom automatisch wiederherstellen können, sobald die Fehlfunktion behoben ist. | Post-Condition: a) the development object must shut down the output and send a bus message when the input voltage is more than the overvoltage protection value. b) the development object must be able to restore output voltage and output current automatically when the malfunction is eliminated. | functional | Requirement | Anforderung | accepted | Pana Comment: accepted SEO Comment: none | akzeptiert / agreed |  | Reinsbach | Test and Validation | G08 I20 | CCUBK | zu bewerten / to evaluate |  |  | T&A (EA-445) | Yes |  | Yes | SYQT (ENG.10) | Partly Covered from ENG.10 LTD_24.09.2020: Discussed and agreed with Traceability team that fully covered requirement in T&V area shall be set to Fully implemented. Full coverage was set in G08 SOP timing. | Partly covered | N/A |  |  | Open
11400 |  | Not Changed |  | Chinese Output Overvoltage Protection Test | N/A | Heading | Information | accepted | Agreed as information | akzeptiert / agreed | Internaly marked as N/A | N/A |  | G08 I20 | CCUBK |  |  |  | T&A (EA-445) | No |  | No | Review |  |  | N/A |  |  | Open
11401 |  | Not Changed | Vorbedingung: A) Anschließen eines elektronischen Gleichstrom-Lastmoduls an den Ausgang des Entwicklungsgegenstands. b) Aktivieren des Entwicklungsgegenstands bei Eingangsspannung (±15 % der Nenneingangsspannung) und Eingangsfrequenz (50 Hz ± 2 %) c) Betrieb des Entwicklungssgegenstands im Konstantstromzustand. | Pre-Condition: a) connect a DC electronic load to the output end of the development object. b) activate the development object at input voltage (± 15% of the rated input voltage) and input frequency (50 Hz ± 2%) c) operate the development object at the constant-current state. | functional | Requirement | Anforderung | accepted | Pana Comment: accepted SEO Comment: none | akzeptiert / agreed |  | Reinsbach | Test and Validation | G08 I20 | CCUBK | zu bewerten / to evaluate |  |  | T&A (EA-445) | Yes |  | Yes | SYQT (ENG.10) | #SYQT-19-0001-0013# #SYQT-19-0001-0014# Covered by Overvoltage in HV-type test. LTD_24.09.2020: Discussed and agreed with Traceability team that fully covered requirement in T&V area shall be set to Fully implemented. Full coverage was set in G08 SOP timing. | Fully covered | N/A |  |  | Open
17628 |  | Not Changed | Durchführung: a) Die elektronische Lastspannung schrittweise dem vom BMW angegeben Wert des Gleichstromüberspannungsschutzes des Entwicklungsgegenstands annähern. | Action: a) adjust the electronic load voltage such that it gradually attains the DC overvoltage protection value of development object as specified by BMW. | functional | Requirement | Anforderung | accepted | Pana Comment: accepted SEO Comment: none | akzeptiert / agreed |  | Reinsbach | Test and Validation | G08 I20 | CCUBK | zu bewerten / to evaluate |  |  | T&A (EA-445) | Yes |  | Yes | SYQT (ENG.10) | Partly Covered from ENG.10 LTD_24.09.2020: Discussed and agreed with Traceability team that fully covered requirement in T&V area shall be set to Fully implemented. Full coverage was set in G08 SOP timing. | Partly covered | N/A |  |  | Open
11402 |  | Not Changed | Nachbedingung: a) Der Entwicklungsgegenstand muss sich abschalten und eine Busnachricht versenden, wenn die Eingangsspannung höher ist als der Wert des Überspannungsschutzes. b) Der Entwicklungsgegenstand muss die Ausgangsspannung und den Ausgangsstrom automatisch wiederherstellen können, sobald die Fehlfunktion behoben ist. | Post-Condition: a) the development object must shut down the output and send a bus message when the input voltage is more than the overvoltage protection value. b) the development object must be able to restore output voltage and output current automatically when the malfunction is eliminated. | functional | Requirement | Anforderung | accepted | Pana Comment: accepted SEO Comment: none | akzeptiert / agreed |  | Reinsbach | Test and Validation | G08 I20 | CCUBK | zu bewerten / to evaluate |  |  | T&A (EA-445) | Yes |  | Yes | SYQT (ENG.10) | Partly Covered from ENG.10 LTD_24.09.2020: Discussed and agreed with Traceability team that fully covered requirement in T&V area shall be set to Fully implemented. Full coverage was set in G08 SOP timing. | Partly covered | N/A |  |  | Open
11403 |  | Not Changed |  | Undervoltage Protection | N/A | Heading | Information | accepted | Agreed as information | akzeptiert / agreed | Internaly marked as N/A | N/A |  | G08 I20 | CCUBK |  |  |  | T&A (EA-445) | No |  | No | Review |  |  | N/A |  |  | Open
17629 |  | Not Changed | Der Entwicklungsgegenstand muss die Prüfung im Kapitel "Chinesische Prüfung des Eingangsunterspannungsschutzes" bestehen. | The development object must pass the test in chapter "Chinese Input Undervoltage Protection Test". | functional | Requirement | Anforderung | accepted | Pana Comment: accepted SEO Comment: none | akzeptiert / agreed |  | Reinsbach | Test and Validation | G08 I20 | CCUBK | zu bewerten / to evaluate |  |  | T&A (EA-445) | Yes |  | Yes | Review | Covered by Undervoltage in HV-type test. LTD_24.09.2020: Discussed and agreed with Traceability team that fully covered requirement in T&V area shall be set to Fully implemented. Full coverage was set in G08 SOP timing. | Fully covered | N/A |  |  | Open
11404 |  | Not Changed | Der Entwicklungsgegenstand muss die Prüfung im Kapitel "Chinesische Prüfung des Ausgangsunterspannungsschutzes" bestehen. | The development object must pass the test in chapter "Chinese Output Undervoltage Protection Test". | functional | Requirement | Anforderung | accepted | Pana Comment: accepted SEO Comment: none | akzeptiert / agreed |  | Reinsbach | Test and Validation | G08 I20 | CCUBK | zu bewerten / to evaluate |  |  | T&A (EA-445) | Yes |  | Yes | Review | Covered by Undervoltage in HV-type test. LTD_24.09.2020: Discussed and agreed with Traceability team that fully covered requirement in T&V area shall be set to Fully implemented. Full coverage was set in G08 SOP timing. | Fully covered | N/A |  |  | Open
11405 |  | Not Changed |  | Chinese Input Undervoltage Protection Test | N/A | Heading | Information | accepted | Agreed as information | akzeptiert / agreed | Internaly marked as N/A | N/A |  | G08 I20 | CCUBK |  |  |  | T&A (EA-445) | No |  | No | Review |  |  | N/A |  |  | Open
11406 |  | Not Changed | Vorbedingung: a) Aktivieren und Betrieb des Entwicklungsgegenstands bei Eingangsspannung (±15 % der Nenneingangsspannung) und Eingangsfrequenz (50 Hz ± 2 %). | Pre-Condition: a) activate and operate the development object at input voltage (± 15% of the rated input voltage) and input frequency (50 Hz ± 2%). | functional | Requirement | Anforderung | accepted | Pana Comment: accepted SEO Comment: none | akzeptiert / agreed |  | Reinsbach | Test and Validation | G08 I20 | CCUBK | zu bewerten / to evaluate |  |  | T&A (EA-445) | Yes |  | Yes | SYQT (ENG.10) | #SYQT-24-0001-0010# #SYQT-24-0001-0011# #SYQT-24-0001-0012# #SYQT-24-0001-0013# #SYQT-24-0001-0014# Covered by Undervoltage in HV-type test. LTD_24.09.2020: Discussed and agreed with Traceability team that fully covered requirement in T&V area shall be set to Fully implemented. Full coverage was set in G08 SOP timing. | Fully covered | N/A |  |  | Open
17630 |  | Not Changed | Durchführung: a) Die Eingangsspannung des Entwicklungsgegenstands so einstellen, dass sie den vom BMW spezifizierten Wert des Eingangsunterspannungsschutzes unterschreitet. | Action: a) adjust the input voltage of the development object in order that it is lower than the protection value of input under-voltage as specified by BMW. | functional | Requirement | Anforderung | accepted | Pana Comment: accepted SEO Comment: none | akzeptiert / agreed |  | Reinsbach | Test and Validation | G08 I20 | CCUBK | zu bewerten / to evaluate |  |  | T&A (EA-445) | Yes |  | Yes | SYQT (ENG.10) | Partly Covered from ENG.10 LTD_24.09.2020: Discussed and agreed with Traceability team that fully covered requirement in T&V area shall be set to Fully implemented. Full coverage was set in G08 SOP timing. | Partly covered | N/A |  |  | Open
11407 |  | Not Changed | Nachbedingung: a) Der Entwicklungsgegenstand muss sich abschalten und eine Busnachricht versenden, wenn die Eingangsspannung niedriger ist als der Wert des Unterspannungsschutzes. b) Der Entwicklungsgegenstand muss die Ausgangsspannung und den Ausgangsstrom automatisch wiederherstellen können, sobald die Fehlfunktion behoben ist. | Post-Condition: a) the development object must shut down the output and send a bus message when the input voltage is less than the undervoltage protection value. b) the development object must be able to restore output voltage and output current automatically when the malfunction is eliminated. | functional | Requirement | Anforderung | accepted | Pana Comment: accepted SEO Comment: none | akzeptiert / agreed |  | Reinsbach | Test and Validation | G08 I20 | CCUBK | zu bewerten / to evaluate |  |  | T&A (EA-445) | Yes | CCU-6427 CCU-6392 | Yes | SYQT (ENG.10) | Partly Covered from ENG.10 LTD_24.09.2020: Discussed and agreed with Traceability team that fully covered requirement in T&V area shall be set to Fully implemented. Full coverage was set in G08 SOP timing. | Partly covered | N/A |  |  | Open
11408 |  | Not Changed |  | Chinese Output Undervoltage Protection Test | N/A | Heading | Information | accepted | Agreed as information | akzeptiert / agreed | Internaly marked as N/A | N/A |  | G08 I20 | CCUBK |  |  |  | T&A (EA-445) | No |  | No | Review |  |  | N/A |  |  | Open
11409 |  | Not Changed | Vorbedingung: a) Aktivieren des Entwicklungsgegenstands bei Eingangsspannung (±15 % der Nenneingangsspannung) und Eingangsfrequenz (50 Hz ± 2 %). b) Betrieb des Onboard-Ladegeräts im Konstantstromzustand. | Pre-Condition: a) activate the development object at input voltage (± 15% of the rated input voltage) and input frequency (50 Hz ± 2%). b) operate the development object at the constant-current state. | functional | Requirement | Anforderung | accepted | Pana Comment: accepted SEO Comment: none | akzeptiert / agreed |  | Reinsbach | Test and Validation | G08 I20 | CCUBK | zu bewerten / to evaluate |  |  | T&A (EA-445) | Yes |  | Yes | SYQT (ENG.10) | #SYQT-25-0001-0013# #SYQT-25-0001-0014# Covered by Undervoltage in HV-type test. LTD_24.09.2020: Discussed and agreed with Traceability team that fully covered requirement in T&V area shall be set to Fully implemented. Full coverage was set in G08 SOP timing. | Fully covered | N/A |  |  | Open
17631 |  | Not Changed | Durchführung: a) Lastwiderstand so reduzieren, dass die Ausgangsspannung des Entwicklungsgegenstands niedriger ist als der vom BMW spezifizierter Wert des Gleichstromunterspannungsschutzes. Notiz: Widerstand hängt vom Ausgangsstrom und von Gleichstromunterspannung ab. | Action: a) reduce the load resistance in order that the output voltage of development object is lower than the DC under-voltage protection value as specified by BMW. Note: Resistance depends on the output current and DC undervoltage. | functional | Requirement | Anforderung | accepted | Pana Comment: accepted SEO Comment: none | akzeptiert / agreed |  | Reinsbach | Test and Validation | G08 I20 | CCUBK | zu bewerten / to evaluate |  |  | T&A (EA-445) | Yes |  | Yes | SYQT (ENG.10) | Partly Covered from ENG.10 LTD_24.09.2020: Discussed and agreed with Traceability team that fully covered requirement in T&V area shall be set to Fully implemented. Full coverage was set in G08 SOP timing. | Partly covered | N/A |  |  | Open
11410 |  | Not Changed | Nachbedingung: a) Der Entwicklungsgegenstand muss sich abschalten und eine Busnachricht versenden, wenn die Ausgangsspannung niedriger ist als der Wert des Unterspannungsschutzes. b) Der Entwicklungsgegenstand muss die Ausgangsspannung und den Ausgangsstrom automatisch wiederherstellen können, sobald die Fehlfunktion behoben ist. | Post-Condition: a) the development object must shut down the output and send a bus message when the output voltage is less than the undervoltage protection value. b) the development object must be able to restore output voltage and output current automatically when the malfunction is eliminated. | functional | Requirement | Anforderung | accepted | Pana Comment: accepted SEO Comment: none | akzeptiert / agreed |  | Reinsbach | Test and Validation | G08 I20 | CCUBK | zu bewerten / to evaluate |  |  | T&A (EA-445) | Yes |  | Yes | SYQT (ENG.10) | Partly Covered from ENG.10 LTD_24.09.2020: Discussed and agreed with Traceability team that fully covered requirement in T&V area shall be set to Fully implemented. Full coverage was set in G08 SOP timing. | Partly covered | N/A |  |  | Open
11411 |  | Not Changed |  | Short Circuit Protection | N/A | Heading | Information | accepted | Agreed as information | akzeptiert / agreed | Internaly marked as N/A | N/A |  | G08 I20 | CCUBK |  |  |  | T&A (EA-445) | No |  | No | Review |  |  | N/A |  |  | Open
11412 |  | Not Changed | Der Entwicklungsgegenstand muss die Prüfung im Kapitel "Chinesische Kurzschlussschutzprüfung vor dem Start" bestehen. | The development object must pass the test in chapter "Chinese Short Circuit Protection Test Before Start". | functional | Requirement | Anforderung | accepted | Pana Comment: accepted SEO Comment: none | akzeptiert / agreed |  | Reinsbach | Test and Validation | G08 I20 | CCUBK | zu bewerten / to evaluate |  |  | T&A (EA-445) | Yes |  | Yes | Review | Covered by Undervoltage in HV-type test. Because in case there is a short circuit on Charger output side, Undervoltage error is detected and Charger cannot activate. (LVDCDC is also) LTD_24.09.2020: Discussed and agreed with Traceability team that fully covered requirement in T&V area shall be set to Fully implemented. Full coverage was set in G08 SOP timing. | Fully covered | N/A |  |  | Open
11413 |  | Not Changed | Wenn ein Kurzschluss auf der Ausgangsseite während des Betriebs eintritt, muss der Entwicklungsgegenstand eine Busnachricht senden und sich abschalten. | If a short circuit on the output side happens in operation mode, the development object must send a bus message and shut-down the output. | functional | Requirement | Anforderung | accepted | Pana Comment: accepted SEO Comment: none | akzeptiert / agreed |  | Reinsbach | Test and Validation | G08 I20 | CCUBK | zu bewerten / to evaluate |  |  | T&A (EA-445) | Yes |  | Yes | Review | Covered by Undervoltage in HV-type test. Because in case there is a short circuit on Charger output side, Undervoltage error is detected and Charger cannot activate. (LVDCDC is also) LTD_24.09.2020: Discussed and agreed with Traceability team that fully covered requirement in T&V area shall be set to Fully implemented. Full coverage was set in G08 SOP timing. | Fully covered | N/A |  |  | Open
11414 |  | Not Changed | Der Entwicklungsgegenstand muss die Prüfung im Kapitel "Chinesische Kurzschlussschutzprüfung während des Betriebs" bestehen. | The development object must pass the test in chapter "Chinese Short Circuit Protection Test During Operation". | functional | Requirement | Anforderung | accepted | Pana Comment: accepted SEO Comment: none | akzeptiert / agreed |  | Reinsbach | Test and Validation | G08 I20 | CCUBK | zu bewerten / to evaluate |  |  | T&A (EA-445) | Yes |  | Yes | Review | Covered by Undervoltage in HV-type test. Because in case there is a short circuit on Charger output side, Undervoltage error is detected and Charger cannot activate. (LVDCDC is also) LTD_24.09.2020: Discussed and agreed with Traceability team that fully covered requirement in T&V area shall be set to Fully implemented. Full coverage was set in G08 SOP timing. | Fully covered | N/A |  |  | Open
11415 |  | Not Changed |  | Chinese Short Circuit Protection Test Before Start | N/A | Heading | Information | accepted | Pana Comment: accepted SEO Comment: Accepted as information | akzeptiert / agreed |  | N/A |  | G08 I20 | CCUBK |  |  |  | T&A (EA-445) | No |  | No | Review |  |  | N/A |  |  | Open
11416 |  | Not Changed | Vorbedingung: a) Positive und negative Pole des DC Ausgangs des Entwicklungsgegenstands kurzschließen. | Pre-Condition: a) short cut the positive and negative poles of the DC output of development object. | functional | Requirement | Anforderung | accepted | Pana Comment: accepted SEO Comment: none | akzeptiert / agreed |  | Reinsbach | Test and Validation | G08 I20 | CCUBK | zu bewerten / to evaluate |  |  | T&A (EA-445) | Yes |  | Yes | Review | Covered by Undervoltage in HV-type test. Because in case there is a short circuit on Charger output side, Undervoltage error is detected and Charger cannot activate. (LVDCDC is also) LTD_24.09.2020: Discussed and agreed with Traceability team that fully covered requirement in T&V area shall be set to Fully implemented. Full coverage was set in G08 SOP timing. | Fully covered | N/A |  |  | Open
11417 |  | Not Changed | Durchführung: a) Versuch, den Entwicklungsgegenstand bei Eingangsspannung (±15 % der Nenneingangsspannung) und Eingangsfrequenz (50 Hz ± 2 %) zu aktivieren. | Action: a) try to activate the development object at input voltage (± 15% of the rated input voltage) and input frequency (50 Hz ± 2%). | functional | Requirement | Anforderung | accepted | Pana Comment: accepted SEO Comment: none | akzeptiert / agreed |  | Reinsbach | Test and Validation | G08 I20 | CCUBK | zu bewerten / to evaluate |  |  | T&A (EA-445) | Yes |  | Yes | Review | Covered by Undervoltage in HV-type test. Because in case there is a short circuit on Charger output side, Undervoltage error is detected and Charger cannot activate. (LVDCDC is also) LTD_24.09.2020: Discussed and agreed with Traceability team that fully covered requirement in T&V area shall be set to Fully implemented. Full coverage was set in G08 SOP timing. | Fully covered | N/A |  |  | Open
11418 | CCUGEN5IP-371 | Not Changed | Nachbedingung: a) Der Entwicklungsgegenstand muss eine Busnachricht versenden und darf nicht starten. b) Der Entwicklungsgegenstand muss wieder wie in Kap. 3.5 beschrieben funktionieren können, sobald die Fehlfunktion behoben ist, indem man die Schluesselparameter, die in "10.4.1 Parameter test (small)" in [GS 95024-3-1] spezifiziert sind, validiert. | Post-Condition: a) the development object must send a bus message and must not get started. b) the development object must be able to operate as described in chapter 3.5 when the malfunction is eliminated by validating the key parameters specified in "10.4.1 Parameter test (small)" in [GS 95024-3-1]. | functional | Requirement | Anforderung | accepted | Pana Comment: accepted SEO Comment: none | akzeptiert / agreed |  | Reinsbach | Test and Validation | G08 I20 | CCUBK | zu bewerten / to evaluate |  |  | T&A (EA-445) | Yes |  | Yes | Review | Covered by Undervoltage in HV-type test. Because in case there is a short circuit on Charger output side, Undervoltage error is detected and Charger cannot activate. (LVDCDC is also) LTD_24.09.2020: Discussed and agreed with Traceability team that fully covered requirement in T&V area shall be set to Fully implemented. Full coverage was set in G08 SOP timing. | Fully covered | N/A |  |  | Open
11419 |  | Not Changed |  | Chinese Short Circuit Protection Test During Operation | N/A | Heading | Information | accepted | Pana Comment: accepted SEO Comment: Accepted as information | akzeptiert / agreed |  | N/A |  | G08 I20 | CCUBK |  |  |  | T&A (EA-445) | No |  | No | Review |  |  | N/A |  |  | Open
11420 |  | Not Changed | Vorbedingung: a) Aktivieren und Betrieb des Onboard-Ladegeräts bei Eingangsspannung (±15 % der Nenneingangsspannung) und Eingangsfrequenz (50 Hz ± 2 %). | Pre-Condition: a) activate and operate the development object at input voltage (± 15% of the rated input voltage) and input frequency (50 Hz ± 2%). | functional | Requirement | Anforderung | accepted | Pana Comment: accepted SEO Comment: none | akzeptiert / agreed |  | Reinsbach | Test and Validation | G08 I20 | CCUBK | zu bewerten / to evaluate |  |  | T&A (EA-445) | Yes |  | Yes | Review | Covered by Short circuit in HV-type test. LTD_24.09.2020: Discussed and agreed with Traceability team that fully covered requirement in T&V area shall be set to Fully implemented. Full coverage was set in G08 SOP timing. | Fully covered | N/A |  |  | Open
17632 |  | Not Changed | Durchführung: a) Positive und negative Pole des DC Ausgangs des Onboard-Ladegeräts kurzschließen. Notiz: Kurzschlussschutzprüfung wird genauso durchgeführt wie Prüfung des Ausgangsunterspannungsschutzes. | Action: a) short cut the positive and negative poles of the DC output of development object. Note: The short circuit protection test is performed same as output undervoltage protection test. | functional | Requirement | Anforderung | accepted | Pana Comment: accepted SEO Comment: none | akzeptiert / agreed |  | Reinsbach | Test and Validation | G08 I20 | CCUBK | zu bewerten / to evaluate |  |  | T&A (EA-445) | Yes |  | Yes | Review | Covered by Short circuit in HV-type test. LTD_24.09.2020: Discussed and agreed with Traceability team that fully covered requirement in T&V area shall be set to Fully implemented. Full coverage was set in G08 SOP timing. | Fully covered | N/A |  |  | Open
11421 | CCUGEN5IP-371 | Not Changed | Nachbedingung: a) Der Entwicklungsgegenstand muss eine Busnachricht versenden und den Ausgang abschalten. b) Der Entwicklungsgegenstand muss wieder wie in Kap. 3.5 beschrieben funktionieren können, sobald die Fehlfunktion behoben ist, indem man die Schluesselparameter, die in "10.4.1 Parameter test (small)" in [GS 95024-3-1] spezifiziert sind, validiert. | Post-Condition: a) the development object must send a bus message and shut-down the output. b) the development object must be able to operate as described in chapter 3.5 when the malfunction is eliminated by validating the key parameters specified in "10.4.1 Parameter test (small)" in [GS 95024-3-1]. | functional | Requirement | Anforderung | accepted | Pana Comment: accepted SEO Comment: none | akzeptiert / agreed |  | Reinsbach | Test and Validation | G08 I20 | CCUBK | zu bewerten / to evaluate |  |  | T&A (EA-445) | Yes |  | Yes | Review | Covered by Short circuit in HV-type test. LTD_24.09.2020: Discussed and agreed with Traceability team that fully covered requirement in T&V area shall be set to Fully implemented. Full coverage was set in G08 SOP timing. | Fully covered | N/A |  |  | Open
11422 |  | Not Changed |  | Overtemperature Protection | N/A | Heading | Information | accepted | Agreed as information | akzeptiert / agreed | Internaly marked as N/A | N/A |  | G08 I20 | CCUBK |  |  |  | T&A (EA-445) | No |  | No | Review |  |  | N/A |  |  | Open
17633 |  | Not Changed | Der Entwicklungsgegenstand muss die Prüfung im Kapitel "Chinesische Übertemperaturschutzprüfung" bestehen. | The development object must pass the test in chapter "Chinese Overtemperature Protection Test". | functional | Requirement | Anforderung | accepted | Pana Comment: accepted SEO Comment: none | akzeptiert / agreed |  | Reinsbach | Test and Validation | G08 I20 | CCUBK | zu bewerten / to evaluate |  |  | T&A (EA-445) | Yes |  | Yes | Review | LTD_24.09.2020: Discussed and agreed with Traceability team that fully covered requirement in T&V area shall be set to Fully implemented. Full coverage was set in G08 SOP timing. | Partly covered | N/A |  |  | Open
11424 |  | Not Changed |  | Chinese Overtemperature Protection Test | N/A | Heading | Information | accepted | Pana Comment: accepted SEO Comment: Accepted as information | akzeptiert / agreed |  | N/A |  | G08 I20 | CCUBK |  |  |  | T&A (EA-445) | No |  | No | Review |  |  | N/A |  |  | Open
11425 |  | Not Changed | Vorbedingung: a) Aktivieren und Betrieb des Onboard-Ladegeräts bei Eingangsspannung (±15 % der Nenneingangsspannung) und Eingangsfrequenz (50 Hz ± 2 %). | Pre-Condition: a) activate and operate the development object at input voltage (± 15% of the rated input voltage) and input frequency (50 Hz ± 2%). | functional | Requirement | Anforderung | accepted | Pana Comment: accepted SEO Comment: none | akzeptiert / agreed |  | Reinsbach | Test and Validation | G08 I20 | CCUBK | zu bewerten / to evaluate |  |  | T&A (EA-445) | Yes |  | Yes | SYQT (ENG.10) | #SYQT-50-0001-0001# #SYQT-50-0001-0003# LTD_24.09.2020: Discussed and agreed with Traceability team that fully covered requirement in T&V area shall be set to Fully implemented. Full coverage was set in G08 SOP timing. | Fully covered | N/A |  |  | Open
17634 |  | Not Changed | Durchführung: a) Anheben der Temperatur am Temperaturmesspunkt des Entwicklungsgegenstands beginnend von der Raumtemperattur bis der vom BMW spezifiezierten Sollwert überschritten wird. | Action: a) raise the temperature of the temperature monitoring point of the development object from room temperature to exceed the set value specified by BMW. | functional | Requirement | Anforderung | accepted | Pana Comment: accepted SEO Comment: none | akzeptiert / agreed |  | Reinsbach | Test and Validation | G08 I20 | CCUBK | zu bewerten / to evaluate |  |  | T&A (EA-445) | Yes |  | Yes | SYQT (ENG.10) | Partly Covered from ENG.10 LTD_24.09.2020: Discussed and agreed with Traceability team that fully covered requirement in T&V area shall be set to Fully implemented. Full coverage was set in G08 SOP timing. | Partly covered | N/A |  |  | Open
11426 |  | Not Changed | Nachbedingung: a) Der Entwicklungsgegenstand muss automatisch den Zustand Übertemperaturschutz einnehmen. b) Der Entwicklungsgegenstand muss mit reduzierter Leistung funktionieren oder sich abschalten. c) Der Entwicklungsgegenstand muss sich automatisch wieder einschalten können, sobald die Temperatur sich normalisiert hat. | Post-Condition: a) development object must automatically enter into overtemperature protection state. b) development object must run with reduced power or shut down. c) development object must be able to restore automatically when the temperature restores to normal. | functional | Requirement | Anforderung | accepted | Pana Comment: accepted SEO Comment: none | akzeptiert / agreed |  | Reinsbach | Test and Validation | G08 I20 | CCUBK | zu bewerten / to evaluate |  |  | T&A (EA-445) | Yes |  | Yes | SYQT (ENG.10) | #SYQT-50-0001-0001# #SYQT-50-0001-0003# #SYQT-50-0001-0008# LTD_24.09.2020: Discussed and agreed with Traceability team that fully covered requirement in T&V area shall be set to Fully implemented. Full coverage was set in G08 SOP timing. | Fully covered | N/A |  |  | Open
11427 |  | Not Changed | Hinweis: Für die letzte Homologationserprobung wurde der Versuch anhand von Simulation (Veränderung der Temperaturkonfiguration) durchgeführt. Die Prüfung wurde nicht in Temperaturkammer durchgeführt. | Note: the test was performed with simulation (changing the temperature configuration) in the last homologation test. The test was not performed in temperature chamber. | non functional | Information | Information | accepted | Pana Comment: accepted SEO Comment: Accepted as information | akzeptiert / agreed |  | Reinsbach | Test and Validation | G08 I20 | CCUBK |  |  |  | T&A (EA-445) | Yes |  | No | Review | Accepted as information |  | N/A |  |  | Open
11428 |  | Not Changed |  | Reverse Polarity Protection | N/A | Heading | Information | accepted | Agreed as information | akzeptiert / agreed | Internaly marked as N/A | N/A |  | G08 I20 | CCUBK |  |  |  | T&A (EA-445) | No |  | No | Review |  |  | N/A |  |  | Open
11429 |  | Not Changed | Wenn es keine Schutzfunktion gegen Verpolung gibt und die DC Ausgangsklemmen entgegengesetzt mit den positiven und negativen Polen der HV-Batterie verbunden werden, darf der Entwicklungsgegenstand sich nach Einschalten nicht aktivieren und muss eine Busmeldung versenden. | If there is no countermeasure for reversed connection and the DC output terminals are reversely connected to the positive and negative poles of the high voltage battery, the development object must not get activated after powered-on and must send a bus message. | functional | Requirement | Anforderung | accepted | Pana Comment: accepted SEO Comment: none | akzeptiert / agreed |  | Reinsbach | Test and Validation | G08 I20 | CCUBK | zu bewerten / to evaluate |  |  | T&A (EA-445) | Yes |  | Yes | Review | HV connector cannot be connected with reverse polarity. However, if HV-battery side has a reverse polarity, the safety status is rely on Vehicle fuse. Because HV-connector is connected with normal polarity and then huge current would be flowing. LTD_24.09.2020: Discussed and agreed with Traceability team that fully covered requirement in T&V area shall be set to Fully implemented. Full coverage was set in G08 SOP timing. | Partly covered | N/A |  |  | Open
11430 |  | Not Changed | Der Entwicklungsgegenstand muss die Prüfung im Kapitel "Chinesische Verpolschutzprüfung" bestehen. | The development object must pass the test in chapter "Chinese Reverse Polarity Protection Test". | functional | Requirement | Anforderung | accepted | Pana Comment: accepted SEO Comment: none | akzeptiert / agreed |  | Reinsbach | Test and Validation | G08 I20 | CCUBK | zu bewerten / to evaluate |  |  | T&A (EA-445) | Yes |  | Yes | Review | HV connector cannot be connected with reverse polarity. However, if HV-battery side has a reverse polarity, the safety status is rely on Vehicle fuse. Because HV-connector is connected with normal polarity and then huge current would be flowing. LTD_24.09.2020: Discussed and agreed with Traceability team that fully covered requirement in T&V area shall be set to Fully implemented. Full coverage was set in G08 SOP timing. | Partly covered | N/A |  |  | Open
11431 |  | Not Changed |  | Chinese Reverse Polarity Protection Test | N/A | Heading | Information | accepted | Pana Comment: accepted SEO Comment: Accepted as information | akzeptiert / agreed |  | N/A |  | G08 I20 | CCUBK |  |  |  | T&A (EA-445) | No |  | No | Review |  |  | N/A |  |  | Open
11432 |  | Not Changed | Vorbedingung: a) Anschließen des Ausgangspluspols des Entwicklungsgegenstands an den Minuspol des Verbrauchers. b) Anschließen des Ausgangsminuspols des Entwicklungsgegenstands an den Pluspol des Verbrauchers. | Pre-Condition: a) connect the output positive pole of development object with the negative pole of capacitive load. b) connect the output negative pole of development object with the positive pole of capacitive load. | functional | Requirement | Anforderung | accepted | Pana Comment: accepted SEO Comment: none | akzeptiert / agreed |  | Reinsbach | Test and Validation | G08 I20 | CCUBK | zu bewerten / to evaluate |  |  | T&A (EA-445) | Yes |  | Yes | Review | HV connector cannot be connected with reverse polarity. However, if HV-battery side has a reverse polarity, the safety status is rely on Vehicle fuse. Because HV-connector is connected with normal polarity and then huge current would be flowing. LTD_24.09.2020: Discussed and agreed with Traceability team that fully covered requirement in T&V area shall be set to Fully implemented. Full coverage was set in G08 SOP timing. | Partly covered | N/A |  |  | Open
11433 |  | Not Changed | Durchführung: a) Versuch, den Entwicklungsgegenstand bei Eingangsspannung (±15 % der Nenneingangsspannung) und Eingangsfrequenz (50 Hz ± 2 %) zu aktivieren und zu betreiben. | Action: a) try to activate and operate the development object at input voltage (± 15% of the rated input voltage) and input frequency (50 Hz ± 2%). | functional | Requirement | Anforderung | accepted | Pana Comment: accepted SEO Comment: none | akzeptiert / agreed |  | Reinsbach | Test and Validation | G08 I20 | CCUBK | zu bewerten / to evaluate |  |  | T&A (EA-445) | Yes |  | Yes | Review | HV connector cannot be connected with reverse polarity. However, if HV-battery side has a reverse polarity, the safety status is rely on Vehicle fuse. Because HV-connector is connected with normal polarity and then huge current would be flowing. LTD_24.09.2020: Discussed and agreed with Traceability team that fully covered requirement in T&V area shall be set to Fully implemented. Full coverage was set in G08 SOP timing. | Partly covered | N/A |  |  | Open
11434 | CCUGEN5IP-371 | Not Changed | Nachbedingung: a) Der Entwicklungsgegenstand darf sich nach Einschalten nicht aktivieren und muss eine Busnachricht versenden. b) Der Entwicklungsgegenstand muss wieder wie in Kap. 3.5 beschrieben funktionieren können, sobald die Fehlfunktion behoben ist, indem man die Schlüsselparameter, die in "10.4.1 Parameter test (small)" in [GS 95024-3-1] spezifiziert sind, validiert. | Post-Condition: a) the development object must not get activated after powered-on and must send a bus message. b) the development object must be able to operate as described in chapter 3.5 when the malfunction is eliminated by validating the key parameters specified in "10.4.1 Parameter test (small)" in [GS 95024-3-1]. | functional | Requirement | Anforderung | accepted | Pana Comment: accepted SEO Comment: none | akzeptiert / agreed |  | Reinsbach | Test and Validation | G08 I20 | CCUBK | zu bewerten / to evaluate |  |  | T&A (EA-445) | Yes |  | Yes | Review | HV connector cannot be connected with reverse polarity. However, if HV-battery side has a reverse polarity, the safety status is rely on Vehicle fuse. Because HV-connector is connected with normal polarity and then huge current would be flowing. LTD_24.09.2020: Discussed and agreed with Traceability team that fully covered requirement in T&V area shall be set to Fully implemented. Full coverage was set in G08 SOP timing. | Partly covered | N/A |  |  | Open
11435 |  | Not Changed |  | Earthing Protection | N/A | Heading | Information | accepted | Agreed as information | akzeptiert / agreed | Internaly marked as N/A | N/A |  | G08 I20 | CCUBK |  |  |  | T&A (EA-445) | No |  | No | Review |  |  | N/A |  |  | Open
17635 |  | Not Changed | Der Widerstand zwischen den berührbaren leitfähigen Teilen im Onboard-Ladegerät und dem Potenzialausgleichspunkt darf nicht größer als 0,1 Ω sein. Am Erdungspunkt des Onboard-Ladegeräts muss ein gut sichtbares Erdungssymbol, wie im [GS 95023] spezifiziert, angebracht werden. | The resistance between the personally touchable conducting parts in the development object and the potential equilibrium point must be not more than 0.1 Ω. At the earthing point of development object, it must apply an obvious earthing mark as specified in [GS 95023]. | functional | Requirement | Anforderung | accepted | Pana Comment: accepted SEO Comment: none | akzeptiert / agreed |  | Reinsbach | Test and Validation | G08 I20 | CCUBK | zu bewerten / to evaluate |  |  | T&A (EA-445) | Yes |  | Yes | Review | Covered by Potential equalization in HV-type test. LTD_24.09.2020: Discussed and agreed with Traceability team that fully covered requirement in T&V area shall be set to Fully implemented. Full coverage was set in G08 SOP timing. | Fully covered | N/A |  |  | Open
11436 |  | Not Changed |  | Chinese Earthing Protection Test | N/A | Heading | Information | accepted | Pana Comment: accepted SEO Comment: Accepted as information | akzeptiert / agreed |  | N/A |  | G08 I20 | CCUBK |  |  |  | T&A (EA-445) | No |  | No | Review |  |  | N/A |  |  | Open
21407 |  | Not Changed | Der Entwicklungsgegenstand muss die Prüfung im Kapitel "Chinesische Erdungsschutzprüfung" bestehen. | The development object must pass the test in chapter "Chinese Earthing Protection Test". | functional | Requirement | Anforderung | accepted | Pana Comment: accepted SEO Comment: none | akzeptiert / agreed |  | Reinsbach | Test and Validation | G08 I20 | CCUBK | zu bewerten / to evaluate |  |  | T&A (EA-445) | Yes |  | Yes | Review | Covered by Potential equalization in HV-type test. LTD_24.09.2020: Discussed and agreed with Traceability team that fully covered requirement in T&V area shall be set to Fully implemented. Full coverage was set in G08 SOP timing. | Fully covered | N/A |  |  | Open
17636 |  | Not Changed | Die Prüfung wird gemäß 6.4.2 aus [GB/T 18384.3] durchgeführt. | Proceed with the test as per the 6.4.2 of [GB/T 18384.3]. | non functional | Requirement | Information | accepted | Pana Comment: accepted SEO Comment: Accepted as information | akzeptiert / agreed |  | Reinsbach | Test and Validation | G08 I20 | CCUBK |  |  |  | T&A (EA-445) | Yes |  | Yes | Review | Covered by Potential equalization in HV-type test. LTD_24.09.2020: Discussed and agreed with Traceability team that fully covered requirement in T&V area shall be set to Fully implemented. Full coverage was set in G08 SOP timing. | Fully covered | N/A |  |  | Open
11437 |  | Not Changed |  | Cut-Off Protection | N/A | Heading | Information | accepted | Agreed as information | akzeptiert / agreed | Internaly marked as N/A | N/A |  | G08 I20 | CCUBK |  |  |  | T&A (EA-445) | No |  | No | Review |  |  | N/A |  |  | Open
17637 |  | Not Changed | Der Entwicklungsgegenstand muss die Prüfung im Kapitel "Chinesische Prüfung der Schutzabschaltung" bestehen. | The development object must pass the test in chapter "Chinese Cut-off Protection Test". | functional | Requirement | Anforderung | accepted | Pana Comment: accepted SEO Comment: none | akzeptiert / agreed |  | Reinsbach | Test and Validation | G08 I20 | CCUBK | zu bewerten / to evaluate |  |  | HW (EA-444) | Yes |  | Yes | Review | Covered by AC voltage dip test in additional HV-type test. LTD_24.09.2020: Discussed and agreed with Traceability team that fully covered requirement in T&V area shall be set to Fully implemented. Full coverage was set in G08 SOP timing. | Fully covered | N/A |  |  | Open
11438 |  | Not Changed |  | Chinese Cut-off Protection Test | N/A | Heading | Information | accepted | Agreed as information | akzeptiert / agreed | Internaly marked as N/A | N/A |  | G08 I20 | CCUBK |  |  |  | T&A (EA-445) | No |  | No | Review |  |  | N/A |  |  | Open
11439 |  | Not Changed | Unter den Bedingungen "Nenneingangsspannung" und "Nenneingangsfrequenz" wird der Entwicklungsgegenstand aktiviert, sichergestellt, dass es im Nennlastzustand betrieben wird und dann der Ausgang des Entwicklungsgegenstands kurzgeschlossen, um zu prüfen, ob der Entwicklungsgegenstand die Eingangsstromquelle abschalten kann. | Under the conditions of rated input voltage and rated input frequency, activate the development object, cause it to operate at the rated load state, and short cut the output of the development object, so as to check whether the development object has the capability of cutting off the input power source. | non functional | Requirement | Information | accepted | Pana Comment: accepted SEO Comment: Accepted as information | akzeptiert / agreed |  | Reinsbach | Test and Validation | G08 I20 | CCUBK |  |  |  | T&A (EA-445) | Yes |  | Yes | Review | Covered by AC voltage dip test in additional HV-type test. LTD_24.09.2020: Discussed and agreed with Traceability team that fully covered requirement in T&V area shall be set to Fully implemented. Full coverage was set in G08 SOP timing. | Fully covered | N/A |  |  | Open
11440 |  | Not Changed | Hinweis: Kann während der "Kurzschlussprüfung" mitgetestet werden. | Note: Can be performed in "Short-Circuit Test". | non functional | Requirement | Information | accepted | Pana Comment: accepted SEO Comment: Accepted as information | akzeptiert / agreed |  | Reinsbach | Test and Validation | G08 I20 | CCUBK |  |  |  | T&A (EA-445) | Yes |  | Yes | Review | Covered by AC voltage dip test in additional HV-type test. LTD_24.09.2020: Discussed and agreed with Traceability team that fully covered requirement in T&V area shall be set to Fully implemented. Full coverage was set in G08 SOP timing. | Fully covered | N/A |  |  | Open
11441 |  | Not Changed |  | Low Voltage Supply Function | N/A | Heading | Information | accepted | Agreed as information | akzeptiert / agreed | Internaly marked as N/A | N/A |  | G08 I20 | CCUBK |  |  |  | T&A (EA-445) | No |  | No | Review |  |  | N/A |  |  | Open
11442 |  | Not Changed |  | Chinese Low Voltage Supply Function Test | N/A | Heading | Information | accepted | Pana Comment: accepted SEO Comment: Accepted as information | akzeptiert / agreed |  | N/A |  | G08 I20 | CCUBK |  |  |  | T&A (EA-445) | No |  | No | Review |  |  | N/A |  |  | Open
21408 |  | Not Changed | Der Entwicklungsgegenstand muss die Prüfung im Kapitel "Chinesische Prüfung der Niedervoltversorgungfunktion" bestehen. | The development object must pass the test in chapter "Chinese Low Voltage Supply Function Test". | functional | Requirement | Anforderung | accepted | Pana Comment: accepted SEO Comment: none | akzeptiert / agreed |  | Reinsbach | Test and Validation | G08 I20 | CCUBK | zu bewerten / to evaluate |  |  | T&A (EA-445) | Yes |  | Yes | Review | LTD_24.09.2020: Discussed and agreed with Traceability team that fully covered requirement in T&V area shall be set to Fully implemented. Full coverage was set in G08 SOP timing. | Partly covered | N/A |  |  | Open
11443 |  | Not Changed | Vorbedingung: a) Anschließen eines einstellbaren ohmschen Lastkreises (die regelbare ohmscher Last muss hierbei die Forderung zur Anpassung der Niedervolt-Hilfsstromversorgung von Leerlast zu Volllast - die maximale Betriebslast - erfüllen) an der Ausgangsklemme der Niedervolt-Hilfsstromversorgung. b) Anschließen eines Oszilloskops an der Ausgangsklemme. | Pre-Condition: a) connect an adjustable resistive load circuit (the adjustable resistive load must satisfy the demand for adjusting the low-voltage auxiliary power supply from no load to full load - the maximum operating load) to the output terminal of low-voltage auxiliary power supply. b) connect an oscilloscope to the output terminal. | functional | Requirement | Anforderung | accepted | Pana Comment: accepted SEO Comment: none | akzeptiert / agreed |  | Reinsbach | Test and Validation | G08 I20 | CCUBK | zu bewerten / to evaluate |  |  | T&A (EA-445) | Yes |  | Yes | Review | LTD_24.09.2020: Discussed and agreed with Traceability team that fully covered requirement in T&V area shall be set to Fully implemented. Full coverage was set in G08 SOP timing. | Partly covered | N/A |  |  | Open
11444 |  | Not Changed | Durchführung: a) Aktivieren des Entwicklungsgegenstands. b) Auslesen und Erfassen des maximalen Peak-to-Peak-Wertes und der mittleren DC-Ausgangsspannung, die vom Oszilloskop angezeigt werden. | Action: a) activate the development object. b) read and record the maximum peak to peak value and the mean DC output voltage as displayed by the oscilloscope. | functional | Requirement | Anforderung | accepted | Pana Comment: accepted SEO Comment: none | akzeptiert / agreed |  | Reinsbach | Test and Validation | G08 I20 | CCUBK | zu bewerten / to evaluate |  |  | T&A (EA-445) | Yes |  | Yes | Review | LTD_24.09.2020: Discussed and agreed with Traceability team that fully covered requirement in T&V area shall be set to Fully implemented. Full coverage was set in G08 SOP timing. | Partly covered | N/A |  |  | Open
11445 |  | Not Changed | Nachbedingung: a) Der berechnete DC-Spannungswelligkeitsfaktor darf nicht höher sein als 1 %. | Post-Condition: a) calculated DC voltage ripple factor must be not more than 1%. | functional | Requirement | Anforderung | accepted | Pana Comment: accepted SEO Comment: none | akzeptiert / agreed |  | Reinsbach | Test and Validation | G08 I20 | CCUBK | zu bewerten / to evaluate |  |  | T&A (EA-445) | Yes |  | Yes | Review | LTD_24.09.2020: Discussed and agreed with Traceability team that fully covered requirement in T&V area shall be set to Fully implemented. Full coverage was set in G08 SOP timing. | Partly covered | N/A |  |  | Open
11446 |  | Deleted | Hinweis: Für die letzte Homologationserprobung (i3) wurde die Prüfung der Niedervoltversorgungfunktion nicht durchgeführt. | Note: in last homologation test (i3) the low voltage supply function was skipped and not tested. | open | Information | Information | open | [L.D., 01.08.2018] - Confirmed by BMW with JiRa ticket ‘BMW03-12061’ to reject the requirement as not in scope of Panasonic. | nicht akzeptiert / not agreed | [L.D., 01.08.2018] - Confirmed by BMW with JiRa ticket ‘BMW03-12061’ to reject the requirement as not in scope of Panasonic. | Reinsbach | Test and Validation |  | CCUBK | akzeptiert / accepted |  |  | T&A (EA-445) | Yes |  | No | Review |  | Not covered | N/A |  |  | Open
11376 |  | Not Changed |  | Insulation Resistance | N/A | Heading | Information | accepted | Agreed as information | akzeptiert / agreed | Internaly marked as N/A | N/A |  | G08 I20 | CCUBK |  |  |  | T&A (EA-445) | No |  | No | Review |  |  | N/A |  |  | Open
11377 |  | Not Changed |  | Chinese Insulation Resistance Test | N/A | Heading | Information | accepted | Agreed as information | akzeptiert / agreed | Internaly marked as N/A | N/A |  | G08 I20 | CCUBK |  |  |  | T&A (EA-445) | No |  | No | Review |  |  | N/A |  |  | Open
21409 |  | Not Changed | Der Entwicklungsgegenstand muss die Prüfung in Kapitel "Chinesische Isolationswiderstandsprüfung" bestehen. | The development object must pass the test in chapter "Chinese Insulation Resistance Test". | functional | Requirement | Anforderung | accepted | Pana Comment: accepted SEO Comment: none | akzeptiert / agreed |  | Reinsbach | Test and Validation | G08 I20 | CCUBK | zu bewerten / to evaluate |  |  | T&A (EA-445) | Yes |  | Yes | Review | Covered by Insulation resistance in HV-type test. LTD_24.09.2020: Discussed and agreed with Traceability team that fully covered requirement in T&V area shall be set to Fully implemented. Full coverage was set in G08 SOP timing. | Fully covered | N/A |  |  | Open
11378 | CCUGEN5IP-371 | Not Changed | Vorbedingung: a) Auswählen eines Isolationswiderstandstests mit passendem Spannungswert aus der Tabelle "Spannungswerte für Isolationsprüfung". | Pre-Condition: a) choose an insulation resistance test of proper voltage rating from the table "Voltage ratings for insulation test". | functional | Requirement | Anforderung | accepted | Pana Comment: accepted SEO Comment: none | akzeptiert / agreed |  | Reinsbach | Test and Validation | G08 I20 | CCUBK | zu bewerten / to evaluate |  |  | T&A (EA-445) | Yes |  | Yes | Review | Covered by Insulation resistance in HV-type test. LTD_24.09.2020: Discussed and agreed with Traceability team that fully covered requirement in T&V area shall be set to Fully implemented. Full coverage was set in G08 SOP timing. | Fully covered | N/A |  |  | Open
17616 |  | Not Changed | Tabelle: Spannungswerte für Isolationsprüfung | Table: Voltage ratings for insulation test | functional | Requirement | Anforderung | accepted | Pana Comment: accepted SEO Comment: none | akzeptiert / agreed |  | Reinsbach | Test and Validation | G08 I20 | CCUBK | zu bewerten / to evaluate |  |  | T&A (EA-445) | Yes |  | Yes | Review | Covered by Insulation resistance in HV-type test. LTD_24.09.2020: Discussed and agreed with Traceability team that fully covered requirement in T&V area shall be set to Fully implemented. Full coverage was set in G08 SOP timing. | Fully covered | N/A |  |  | Open
11379 |  | Not Changed | Durchführung: a) Messung des Isolationswiderstands zwischen HV-Kreis des Entwicklungsgegenstands und dessen Gehäuse. b) Messung des Isolationswiderstands zwischen Stromkreisen ohne Masseanbindung. | Action: a) measure the insulation resistance between high-voltage circuit of development object and its enclosure. b) measure the insulation resistance between non-electrically connected circuits. | functional | Requirement | Anforderung | accepted | Pana Comment: accepted SEO Comment: none | akzeptiert / agreed |  | Reinsbach | Test and Validation | G08 I20 | CCUBK | zu bewerten / to evaluate |  |  | T&A (EA-445) | Yes |  | Yes | Review | Covered by Insulation resistance in HV-type test. LTD_24.09.2020: Discussed and agreed with Traceability team that fully covered requirement in T&V area shall be set to Fully implemented. Full coverage was set in G08 SOP timing. | Fully covered | N/A |  |  | Open
11380 |  | Not Changed | Nachbedingung: a) Der Isolationswiderstand jeder Messung darf nicht kleiner als 10 MΩ sein. | Post-Condition: a) the insulation resistance of each measurement must be not less than 10 MΩ. | functional | Requirement | Anforderung | accepted | Pana Comment: accepted SEO Comment: none | akzeptiert / agreed |  | Reinsbach | Test and Validation | G08 I20 | CCUBK | zu bewerten / to evaluate |  |  | T&A (EA-445) | Yes |  | Yes | Review | Covered by Insulation resistance in HV-type test. LTD_24.09.2020: Discussed and agreed with Traceability team that fully covered requirement in T&V area shall be set to Fully implemented. Full coverage was set in G08 SOP timing. | Fully covered | N/A |  |  | Open
11447 |  | Not Changed |  | Performance Requirements | N/A | Heading | Information | accepted | Agreed as information | akzeptiert / agreed | Internaly marked as N/A | N/A |  | G08 I20 | CCUBK |  |  |  | T&A (EA-445) | No |  | No | Review |  |  | N/A |  |  | Open
11448 |  | Not Changed |  | Charging Function | N/A | Heading | Information | accepted | Agreed as information | akzeptiert / agreed | Internaly marked as N/A | N/A |  | G08 I20 | CCUBK |  |  |  | T&A (EA-445) | No |  | No | Review |  |  | N/A |  |  | Open
11449 |  | Not Changed | Der Entwicklungsgegenstand muss die HV-Batterie bei den definierten Umgebungsbedingungen (siehe Kapitel "Umweltanforderungen") und innerhalb des definierten Bereichs von Eingangsspannung und Eingangsfrequenz (siehe Kapitel "Eingangsparameter") laden können. | The development object must be able to charge the high voltage battery at the defined environmental conditions in chapter "Environmental Requirements" and at the defined range of input voltage and input frequency in chapter "Input Parameters". | functional | Requirement | Anforderung | accepted | Pana Comment: accepted SEO Comment: none | akzeptiert / agreed |  | Reinsbach | Test and Validation | G08 I20 | CCUBK | zu bewerten / to evaluate |  |  | HW (EA-444) | Yes |  | Yes | SYQT (ENG.10) | Partly Covered from ENG.10 LTD_24.09.2020: Discussed and agreed with Traceability team that fully covered requirement in T&V area shall be set to Fully implemented. Full coverage was set in G08 SOP timing. | Partly covered | N/A |  |  | Open
11450 |  | Not Changed | Der Entwicklungsgegenstand muss die Prüfung im Kapitel "Chinesische Ladefunktionsprüfung" bestehen. | The development object must pass the test in chapter "Chinese Charging Function Test". | functional | Requirement | Anforderung | accepted | Pana Comment: accepted SEO Comment: none | akzeptiert / agreed |  | Reinsbach | Test and Validation | G08 I20 | CCUBK | zu bewerten / to evaluate |  |  | HW (EA-444) | Yes |  | Yes | SYQT (ENG.10) | Partly Covered from ENG.10 LTD_24.09.2020: Discussed and agreed with Traceability team that fully covered requirement in T&V area shall be set to Fully implemented. Full coverage was set in G08 SOP timing. | Partly covered | N/A |  |  | Open
11451 |  | Not Changed |  | Chinese Charging Function Test | N/A | Heading | Information | accepted | Agreed as information | akzeptiert / agreed | Internaly marked as N/A | N/A |  | G08 I20 | CCUBK |  |  |  | T&A (EA-445) | No |  | No | Review |  |  | N/A |  |  | Open
11452 |  | Not Changed | Vorbedingung: a) Aktivieren des Entwicklungsgegenstands bei Eingangsspannung (±15 % der Nenneingangsspannung) und Eingangsfrequenz (50 Hz ± 2 %) | Pre-Condition: a) activate the development object at input voltage (± 15% of the rated input voltage) and input frequency (50 Hz ± 2%) | functional | Requirement | Anforderung | accepted | Pana Comment: accepted SEO Comment: none | akzeptiert / agreed |  | Reinsbach | Test and Validation | G08 I20 | CCUBK | zu bewerten / to evaluate |  |  | T&A (EA-445) | Yes |  | Yes | SYQT (ENG.10) | #SYQT-06-0001-0010# Covered by Parameter test large in Electrical test. LTD_24.09.2020: Discussed and agreed with Traceability team that fully covered requirement in T&V area shall be set to Fully implemented. Full coverage was set in G08 SOP timing. | Fully covered | N/A |  |  | Open
11453 |  | Not Changed | Durchführung: b) Betrieb des Entwicklungsgegenstands mit Nennausgangsleistung. | Action: a) operate the development object at rated output power. | functional | Requirement | Anforderung | accepted | Pana Comment: accepted SEO Comment: none | akzeptiert / agreed |  | Reinsbach | Test and Validation | G08 I20 | CCUBK | zu bewerten / to evaluate |  |  | T&A (EA-445) | Yes |  | Yes | SYQT (ENG.10) | #SYQT-06-0001-0010# Covered by Parameter test large in Electrical test. LTD_24.09.2020: Discussed and agreed with Traceability team that fully covered requirement in T&V area shall be set to Fully implemented. Full coverage was set in G08 SOP timing. | Fully covered | N/A |  |  | Open
17638 |  | Not Changed | Nachbedingung: a) Der Entwicklungsgegenstand muss die HV-Batterie laden können ohne Gefahr für die HV-Batterie oder Personen darzustellen. | Post-Condition: a) the development object must be able to charge the high voltage battery without causing any hazard against the high voltage battery or person. | functional | Requirement | Anforderung | accepted | Pana Comment: accepted SEO Comment: none | akzeptiert / agreed |  | Reinsbach | Test and Validation | G08 I20 | CCUBK | zu bewerten / to evaluate |  |  | T&A (EA-445) | Yes |  | Yes | SYQT (ENG.10) | #SYQT-06-0001-0010# Covered by Parameter test large in Electrical test. LTD_24.09.2020: Discussed and agreed with Traceability team that fully covered requirement in T&V area shall be set to Fully implemented. Full coverage was set in G08 SOP timing. | Fully covered | N/A |  |  | Open
11454 |  | Not Changed |  | Voltage and Current Limitation Characteristics | N/A | Heading | Information | accepted | Pana Comment: accepted SEO Comment: Accepted as information | akzeptiert / agreed |  | N/A |  | G08 I20 | CCUBK |  |  |  | T&A (EA-445) | No |  | No | Review |  |  | N/A |  |  | Open
17639 |  | Not Changed | Der Entwicklungsgegenstand muss die Prüfung im Kapitel "Chinesische Prüfung der Spannungsbegrenzungseigenschaften" bestehen. | The development object must pass the test in chapter "Chinese Voltage Limitation Characteristics Test". | functional | Requirement | Anforderung | accepted | Pana Comment: accepted SEO Comment: none | akzeptiert / agreed |  | Reinsbach | Test and Validation | G08 I20 | CCUBK | zu bewerten / to evaluate |  |  | T&A (EA-445) | Yes |  | Yes | SYQT (ENG.10) | Partly Covered from ENG.10 LTD_24.09.2020: Discussed and agreed with Traceability team that fully covered requirement in T&V area shall be set to Fully implemented. Full coverage was set in G08 SOP timing. | Partly covered | N/A |  |  | Open
17640 |  | Not Changed | Der Entwicklungsgegenstand muss die Prüfung im Kapitel "Chinesische Prüfung der Strombegrenzungseigenschaften" bestehen. | The development object must pass the test in chapter "Chinese Current Limitation Characteristics Test". | functional | Requirement | Anforderung | accepted | Pana Comment: accepted SEO Comment: none | akzeptiert / agreed |  | Reinsbach | Test and Validation | G08 I20 | CCUBK | zu bewerten / to evaluate |  |  | T&A (EA-445) | Yes |  | Yes | SYQT (ENG.10) | Partly Covered from ENG.10 LTD_24.09.2020: Discussed and agreed with Traceability team that fully covered requirement in T&V area shall be set to Fully implemented. Full coverage was set in G08 SOP timing. | Partly covered | N/A |  |  | Open
11455 |  | Not Changed |  | Chinese Voltage Limitation Characteristics Test | N/A | Heading | Information | accepted | Pana Comment: accepted SEO Comment: Accepted as information | akzeptiert / agreed |  | N/A |  | G08 I20 | CCUBK |  |  |  | T&A (EA-445) | No |  | No | Review |  |  | N/A |  |  | Open
17641 |  | Not Changed | Vorbedingung: a) Einstellen der Ausgangsspannungsbegrenzung des Entwicklungsgegenstands wie vom BMW spezifiziert. b) Aktivieren des Entwicklungsgegenstands. | Pre-Condition: a) set the output voltage limitation value of development object as specified by BMW. b) activate the development object. | functional | Requirement | Anforderung | accepted | Pana Comment: accepted SEO Comment: none | akzeptiert / agreed |  | Reinsbach | Test and Validation | G08 I20 | CCUBK | zu bewerten / to evaluate |  |  | T&A (EA-445) | Yes |  | Yes | SYQT (ENG.10) | Partly Covered from ENG.10 LTD_24.09.2020: Discussed and agreed with Traceability team that fully covered requirement in T&V area shall be set to Fully implemented. Full coverage was set in G08 SOP timing. | Partly covered | N/A |  |  | Open
17642 |  | Not Changed | Durchführung: a) Betrieb des Entwicklungsgegenstands im Konstantstromzustand. b) Die Last so einstellen, dass die Ausgangsspannung des Entwicklungsgegenstands ansteigt und sich schrittweise dem vom BMW spezifiziertem Sollwert für die Spannungsbegrenzung nähert. | Action: a) operate the development object at the constant-current state. b) adjust the load such that the output voltage of the development object increases and gradually reaches the set value for voltage limitation as specified by BMW. | functional | Requirement | Anforderung | accepted | Pana Comment: accepted SEO Comment: none | akzeptiert / agreed |  | Reinsbach | Test and Validation | G08 I20 | CCUBK | zu bewerten / to evaluate |  |  | T&A (EA-445) | Yes |  | Yes | SYQT (ENG.10) | Partly Covered from ENG.10 LTD_24.09.2020: Discussed and agreed with Traceability team that fully covered requirement in T&V area shall be set to Fully implemented. Full coverage was set in G08 SOP timing. | Partly covered | N/A |  |  | Open
17643 |  | Not Changed | Nachbedingung: a) Während des Betriebs muss der Entwicklungsgegenstand automatisch die Steigerung seiner Ausgangsspannung begrenzen, sobald die DC-Ausgangsspannung den vom BMW spezifiziertem Sollwert der Spannungsbegrenzung erreicht. | Post-Condition: a) during operation, the development object must automatically limit the increment of its output voltage when the output DC voltage attains the voltage limitation setting value as specified by BMW. | functional | Requirement | Anforderung | accepted | Pana Comment: accepted SEO Comment: none | akzeptiert / agreed |  | Reinsbach | Test and Validation | G08 I20 | CCUBK | zu bewerten / to evaluate |  |  | T&A (EA-445) | Yes |  | Yes | SYQT (ENG.10) | Partly Covered from ENG.10 LTD_24.09.2020: Discussed and agreed with Traceability team that fully covered requirement in T&V area shall be set to Fully implemented. Full coverage was set in G08 SOP timing. | Partly covered | N/A |  |  | Open
11456 |  | Not Changed |  | Chinese Current Limitation Characteristics Test | N/A | Heading | Information | accepted | Pana Comment: accepted SEO Comment: Accepted as information | akzeptiert / agreed |  | N/A |  | G08 I20 | CCUBK |  |  |  | T&A (EA-445) | No |  | No | Review |  |  | N/A |  |  | Open
17644 |  | Not Changed | Vorbedingung: a) Einstellen der Ausgangsstrombegrenzung des Entwicklungsgegenstands wie vom BMW spezifiziert. b) Aktivieren des Entwicklungsgegenstands. | Pre-Condition: a) set the output current limitation value of development object as specified by BMW. b) activate the development object. | functional | Requirement | Anforderung | accepted | Pana Comment: accepted SEO Comment: none | akzeptiert / agreed |  | Reinsbach | Test and Validation | G08 I20 | CCUBK | zu bewerten / to evaluate |  |  | T&A (EA-445) | Yes |  | Yes | SYQT (ENG.10) | Partly Covered from ENG.10 LTD_24.09.2020: Discussed and agreed with Traceability team that fully covered requirement in T&V area shall be set to Fully implemented. Full coverage was set in G08 SOP timing. | Partly covered | N/A |  |  | Open
17645 |  | Not Changed | Durchführung: a) Betrieb des Entwicklungsgegenstands im Konstantspannungszustand. b) Den Lastwiderstand so einstellen, dass der Ausgangsstrom des Entwicklungsgegenstands ansteigt und sich schrittweise dem vom BMW spezifiziertem Sollwert für die Strombegrenzung nähert. | Action: a) operate the development object at the constant-voltage state b) adjust the load resistance such that the output current of the development object increases and gradually reaches the set value for current limitation as specified by BMW. | functional | Requirement | Anforderung | accepted | Pana Comment: accepted SEO Comment: none | akzeptiert / agreed |  | Reinsbach | Test and Validation | G08 I20 | CCUBK | zu bewerten / to evaluate |  |  | T&A (EA-445) | Yes |  | Yes | SYQT (ENG.10) | Partly Covered from ENG.10 LTD_24.09.2020: Discussed and agreed with Traceability team that fully covered requirement in T&V area shall be set to Fully implemented. Full coverage was set in G08 SOP timing. | Partly covered | N/A |  |  | Open
17646 |  | Not Changed | Nachbedingung: a) Während des Betriebs muss der Entwicklungsgegenstand automatisch die Steigerung seines Ausgangsstroms begrenzen, sobald der Ausgangsstrom den von BMW spezifiziertem Sollwert der Strombegrenzung erreicht. | Post-Condition: a) during operation, the development object must automatically limit the increment of its output current when the output current attains the current limitation setting value as specified by BMW. | functional | Requirement | Anforderung | accepted | Pana Comment: accepted SEO Comment: none | akzeptiert / agreed |  | Reinsbach | Test and Validation | G08 I20 | CCUBK | zu bewerten / to evaluate |  |  | T&A (EA-445) | Yes |  | Yes | SYQT (ENG.10) | Partly Covered from ENG.10 LTD_24.09.2020: Discussed and agreed with Traceability team that fully covered requirement in T&V area shall be set to Fully implemented. Full coverage was set in G08 SOP timing. | Partly covered | N/A |  |  | Open
11457 |  | Not Changed |  | Starting Inrush Current | N/A | Heading | Information | accepted | Pana Comment: accepted SEO Comment: Accepted as information | akzeptiert / agreed |  | N/A |  | G08 I20 | CCUBK |  |  |  | T&A (EA-445) | No |  | No | Review |  |  | N/A |  |  | Open
23363 |  | Not Changed | Der Entwicklungsgegenstand muss die Prüfung im Kapitel "Chinesische Einschaltstromprüfung" bestehen. | The development object must pass the test in chapter "Chinese Starting Inrush Current Test". | functional | Requirement | Anforderung | accepted | Pana Comment: accepted SEO Comment: none | akzeptiert / agreed |  | Reinsbach | Test and Validation | G08 I20 | CCUBK | zu bewerten / to evaluate |  |  | HW (EA-444) | Yes |  | Yes | Review | Covered by measuring inrush current in HV-type test. LTD_24.09.2020: Discussed and agreed with Traceability team that fully covered requirement in T&V area shall be set to Fully implemented. Full coverage was set in G08 SOP timing. | Fully covered | N/A |  |  | Open
11459 |  | Not Changed |  | Chinese Starting Inrush Current Test | N/A | Heading | Information | accepted | Pana Comment: accepted SEO Comment: Accepted as information | akzeptiert / agreed |  | N/A |  | G08 I20 | CCUBK |  |  |  | T&A (EA-445) | No |  | No | Review |  |  | N/A |  |  | Open
11460 |  | Not Changed | Vorbedingung: a) Aktivieren des Entwicklungsgegenstands bei Eingangsspannung (±15 % der Nenneingangsspannung) und Eingangsfrequenz (50 Hz ± 2 %) | Pre-Condition: a) activate the development object at input voltage (± 15% of the rated input voltage) and input frequency (50 Hz ± 2%) | functional | Requirement | Anforderung | accepted | Pana Comment: accepted SEO Comment: none | akzeptiert / agreed |  | Reinsbach | Test and Validation | G08 I20 | CCUBK | zu bewerten / to evaluate |  |  | T&A (EA-445) | Yes |  | Yes | Review | Covered by measuring inrush current in HV-type test. LTD_24.09.2020: Discussed and agreed with Traceability team that fully covered requirement in T&V area shall be set to Fully implemented. Full coverage was set in G08 SOP timing. | Fully covered | N/A |  |  | Open
11461 |  | Not Changed | Durchführung: a) Betrieb des Entwicklungsgegenstands im Nennlastzustand. b) Messen des Spitzenwerts des Eingangsstroms während des Aufstartens mit Hilfe eines Oszilloskops. | Action: a) operate the development object at rated load state. b) measure the peak value of input current during start-up with an oscilloscope. | functional | Requirement | Anforderung | accepted | Pana Comment: accepted SEO Comment: none | akzeptiert / agreed |  | Reinsbach | Test and Validation | G08 I20 | CCUBK | zu bewerten / to evaluate |  |  | T&A (EA-445) | Yes |  | Yes | Review | Covered by measuring inrush current in HV-type test. LTD_24.09.2020: Discussed and agreed with Traceability team that fully covered requirement in T&V area shall be set to Fully implemented. Full coverage was set in G08 SOP timing. | Fully covered | N/A |  |  | Open
17647 |  | Not Changed | Nachbedingung: a) Der Einschaltstrom beim Austarten (Eingangsstrom) des Entwicklungsgegenstands darf nicht mehr als 150% des vom BMW spezifiertem Maximalstroms während des Betriebs betragen. | Post-Condition: a) the inrush current upon start-up (input current) of the development object must be not more than 150% of the maximum current in working as specified by BMW. | functional | Requirement | Anforderung | accepted | Pana Comment: accepted SEO Comment: none | akzeptiert / agreed |  | Reinsbach | Test and Validation | G08 I20 | CCUBK | zu bewerten / to evaluate |  |  | T&A (EA-445) | Yes |  | Yes | Review | Covered by measuring inrush current in HV-type test. LTD_24.09.2020: Discussed and agreed with Traceability team that fully covered requirement in T&V area shall be set to Fully implemented. Full coverage was set in G08 SOP timing. | Fully covered | N/A |  |  | Open
11462 |  | Not Changed |  | Output Voltage Tolerance | N/A | Heading | Information | accepted | Pana Comment: accepted SEO Comment: Accepted as information | akzeptiert / agreed |  | N/A |  | G08 I20 | CCUBK |  |  |  | T&A (EA-445) | No |  | No | Review |  |  | N/A |  |  | Open
21410 |  | Not Changed | Der Entwicklungsgegenstand muss die Prüfung im Kapitel "Chinesische Prüfung der Ausgangsspannungstoleranz" bestehen. | The development object must pass the test in chapter "Chinese Output Voltage Tolerance Test". | functional | Requirement | Anforderung | accepted | Pana Comment: accepted SEO Comment: none | akzeptiert / agreed |  | Reinsbach | Test and Validation | G08 I20 | CCUBK | zu bewerten / to evaluate |  |  | HW (EA-444) | Yes |  | Yes | Review | Covered by Diagnostic of the HV voltage in HV-type test. LTD_24.09.2020: Discussed and agreed with Traceability team that fully covered requirement in T&V area shall be set to Fully implemented. Full coverage was set in G08 SOP timing. | Fully covered | N/A |  |  | Open
11463 |  | Not Changed |  | Chinese Output Voltage Tolerance Test | N/A | Heading | Information | accepted | Pana Comment: accepted SEO Comment: Accepted as information | akzeptiert / agreed |  | N/A |  | G08 I20 | CCUBK |  |  |  | T&A (EA-445) | No |  | No | Review |  |  | N/A |  |  | Open
11464 |  | Not Changed | Vorbedingung: a) Anschließen des Entwicklungsgegenstands an Ohmsche Last. b) Aktivieren und Betrieb des Entwicklungsgegenstands im Konstantausgangsspannungsmodus mit einer Ausgangsspannung mit dem Sollwert Uz0 im Bereich der Ausgangsspannung des Entwicklungsgegenstands. | Pre-Condition: a) connect the development object with resistive load. b) activate and operate the development object at the constant-voltage output mode with the output voltage being a set value Uz0 in the range of output voltage of the development object. | functional | Requirement | Anforderung | accepted | Pana Comment: accepted SEO Comment: none | akzeptiert / agreed |  | Reinsbach | Test and Validation | G08 I20 | CCUBK | zu bewerten / to evaluate |  |  | T&A (EA-445) | Yes |  | Yes | SYQT (ENG.10) | #SYQT-05-0001-0001# Covered by Diagnostic of the HV voltage in HV-type test. LTD_24.09.2020: Discussed and agreed with Traceability team that fully covered requirement in T&V area shall be set to Fully implemented. Full coverage was set in G08 SOP timing. | Fully covered | N/A |  |  | Open
11465 |  | Not Changed | Durchführung: a) Einstellen der Eingangsspannung des Entwicklungsgegenstands, so dass sie im Bereich von ± 15 % des Nennwerts schwankt. b) Einstellen des Ausgangsstroms, so dass er im Bereich zwischen Nulllast und Nennstrom schwankt. b) Messung der Ist-Ausgangsspannung Uz. | Action: a) adjust the input voltage of the development object such that it varies within ± 15% of the rated value. b) adjust the output current such that it varies within the range between no load to rated current. b) measure actual output voltage Uz. | functional | Requirement | Anforderung | accepted | Pana Comment: accepted SEO Comment: none | akzeptiert / agreed |  | Reinsbach | Test and Validation | G08 I20 | CCUBK | zu bewerten / to evaluate |  |  | T&A (EA-445) | Yes |  | Yes | SYQT (ENG.10) | #SYQT-05-0001-0001# Covered by Diagnostic of the HV voltage in HV-type test. LTD_24.09.2020: Discussed and agreed with Traceability team that fully covered requirement in T&V area shall be set to Fully implemented. Full coverage was set in G08 SOP timing. | Fully covered | N/A |  |  | Open
17648 |  | Not Changed | Nachbedingung: a) Ausgangsspannungstoleranz darf nicht höher sein als ± 1%, berechnet mithilfe der folgenden Formel: Dabei ist, ξU -- Ausgangsspannungstoleranz; Uz -- Ist-Ausgangsspannung (V); Uz0 -- Soll-Ausgangsspannung (V). | Post-Condition: a) output voltage tolerance must be not more than ± 1% calculated per formula: Of which, ξU -- Output voltage tolerance; Uz -- Actual output voltage (V); Uz0 -- Set output voltage (V). | functional | Requirement | Anforderung | accepted | Pana Comment: accepted SEO Comment: none | akzeptiert / agreed |  | Reinsbach | Test and Validation | G08 I20 | CCUBK | zu bewerten / to evaluate |  |  | T&A (EA-445) | Yes |  | Yes | SYQT (ENG.10) | #SYQT-05-0001-0001# Covered by Diagnostic of the HV voltage in HV-type test. LTD_24.09.2020: Discussed and agreed with Traceability team that fully covered requirement in T&V area shall be set to Fully implemented. Full coverage was set in G08 SOP timing. | Fully covered | N/A |  |  | Open
11466 |  | Not Changed |  | Output Current Tolerance | N/A | Heading | Information | accepted | Pana Comment: accepted SEO Comment: Accepted as information | akzeptiert / agreed |  | N/A |  | G08 I20 | CCUBK |  |  |  | T&A (EA-445) | No |  | No | Review |  |  | N/A |  |  | Open
21411 |  | Not Changed | Der Entwicklungsgegenstand muss die Prüfung im Kapitel "Chinesische Prüfung der Ausgangsstromtoleranz" bestehen. | The development object must pass the test in chapter "Chinese Output Current Tolerance Test". | functional | Requirement | Anforderung | accepted | Pana Comment: accepted SEO Comment: none | akzeptiert / agreed |  | Reinsbach | Test and Validation | G08 I20 | CCUBK | zu bewerten / to evaluate |  |  | HW (EA-444) | Yes |  | Yes | SYQT (ENG.10) | Partly Covered from ENG.10 LTD_24.09.2020: Discussed and agreed with Traceability team that fully covered requirement in T&V area shall be set to Fully implemented. Full coverage was set in G08 SOP timing. | Partly covered | N/A |  |  | Open
11467 |  | Not Changed |  | Chinese Output Current Tolerance Test | N/A | Heading | Information | accepted | Pana Comment: accepted SEO Comment: Accepted as information | akzeptiert / agreed |  | N/A |  | G08 I20 | CCUBK |  |  |  | T&A (EA-445) | No |  | No | Review |  |  | N/A |  |  | Open
11468 |  | Not Changed | Vorbedingung: a) Anschließen des Entwicklungsgegenstands an Ohmsche Last. b) Aktivieren des Entwicklungsgegenstands und sicherstellen, dass es im Konstantausgangsstrommodus betrieben wird, mit einem Ausgangsstrom mit dem Sollwert Iz0 im Bereich des Ausgangsstroms des Entwicklungsgegenstands. | Pre-Condition: a) connect the development object with resistive load. b) activate the development object and cause it to operate at the constant-current output mode, with the output current being a set value Iz0 in the range of output current of development object. | non functional | Requirement | Anforderung | accepted | Pana Comment: accepted SEO Comment: none | akzeptiert / agreed |  | Reinsbach | Test and Validation | G08 I20 | CCUBK |  |  |  | T&A (EA-445) | Yes |  | Yes | SYQT (ENG.10) | #SYQT-05-0001-0002# LTD_24.09.2020: Discussed and agreed with Traceability team that fully covered requirement in T&V area shall be set to Fully implemented. Full coverage was set in G08 SOP timing. | Fully covered | N/A |  |  | Open
11469 |  | Not Changed | Durchführung: a) Einstellen der Eingangsspannung des Entwicklungsgegenstands, so dass sie im Bereich von ± 15 % des Nennwerts schwankt. b) Einstellen der Ausgangsspannung, so dass er im Bereich der Ausgangsspannung des Entwicklungsgegenstands schwankt. b) Messung des Ist-Ausgangsstroms Iz. | Action: a) adjust the input voltage of the development object such that it varies within ± 15% of the rated value. b) adjust the output voltage such that it varies within the range of output voltage of the development object. b) measure actual output current Iz. | functional | Requirement | Anforderung | accepted | Pana Comment: accepted SEO Comment: none | akzeptiert / agreed |  | Reinsbach | Test and Validation | G08 I20 | CCUBK | zu bewerten / to evaluate |  |  | T&A (EA-445) | Yes |  | Yes | SYQT (ENG.10) | #SYQT-05-0001-0002# LTD_24.09.2020: Discussed and agreed with Traceability team that fully covered requirement in T&V area shall be set to Fully implemented. Full coverage was set in G08 SOP timing. | Fully covered | N/A |  |  | Open
17649 |  | Not Changed | Nachbedingung: a) Ausgangsstromtoleranz darf nicht höher sein als ± 5 %, berechnet mithilfe der folgenden Formel: Dabei ist, ξI -- Ausgangsstromtoleranz; Iz -- Ist-Ausgangsstrom (A); Izo -- Soll-Ausgangsstrom (A). | Post-Condition: a) output current tolerance must be not more than ± 5% calculated per formula: Of which, ξI -- Output current tolerance; Iz -- Actual output current (A); Izo -- Set output current (A). | functional | Requirement | Anforderung | accepted | Pana Comment: accepted SEO Comment: none | akzeptiert / agreed |  | Reinsbach | Test and Validation | G08 I20 | CCUBK | zu bewerten / to evaluate |  |  | T&A (EA-445) | Yes |  | Yes | SYQT (ENG.10) | #SYQT-05-0001-0002# LTD_24.09.2020: Discussed and agreed with Traceability team that fully covered requirement in T&V area shall be set to Fully implemented. Full coverage was set in G08 SOP timing. | Fully covered | N/A |  |  | Open
11470 |  | Not Changed |  | Voltage Ripple | N/A | Heading | Information | accepted | Pana Comment: accepted SEO Comment: Accepted as information | akzeptiert / agreed |  | N/A |  | G08 I20 | CCUBK |  |  |  | T&A (EA-445) | No |  | No | Review |  |  | N/A |  |  | Open
21412 |  | Not Changed | Der Entwicklungsgegenstand muss die Prüfung im Kapitel "Chinesische Prüfung der Spannungswelligkeit" bestehen. | The development object must pass the test in chapter "Chinese Voltage Ripple Test". | functional | Requirement | Anforderung | accepted | Pana Comment: accepted SEO Comment: none | akzeptiert / agreed |  | Reinsbach | Test and Validation | G08 I20 | CCUBK | zu bewerten / to evaluate |  |  | HW (EA-444) | Yes |  | Yes | Review | LTD_24.09.2020: Discussed and agreed with Traceability team that fully covered requirement in T&V area shall be set to Fully implemented. Full coverage was set in G08 SOP timing. | Partly covered | N/A |  |  | Open
11471 |  | Not Changed |  | Chinese Voltage Ripple Test | N/A | Heading | Information | accepted | Pana Comment: accepted SEO Comment: Accepted as information | akzeptiert / agreed |  | N/A |  | G08 I20 | CCUBK |  |  |  | T&A (EA-445) | No |  | No | Review |  |  | N/A |  |  | Open
17651 |  | Not Changed | Durchführung der Prüfung gemäß 6.3.4 aus [GB/T 19826:2005] mit einem Koeffizient der Gleichspannungswelligkeit nicht mehr als ± 5%. | Carry out test according to 6.3.4 in [GB/T 19826:2005] with a ripple coefficient of DC voltage not more than ± 5%. | non functional | Requirement | Information | accepted | Pana Comment: accepted SEO Comment: Accepted as information | akzeptiert / agreed |  | Reinsbach | Test and Validation | G08 I20 | CCUBK |  |  |  | T&A (EA-445) | Yes |  | Yes | SYQT (ENG.10) | Partly Covered from ENG.10 LTD_24.09.2020: Discussed and agreed with Traceability team that fully covered requirement in T&V area shall be set to Fully implemented. Full coverage was set in G08 SOP timing. | Partly covered | N/A |  |  | Open
11472 |  | Not Changed |  | Power Factor and Charging Efficiency | N/A | Heading | Information | accepted | Pana Comment: accepted SEO Comment: Accepted as information | akzeptiert / agreed |  | N/A |  | G08 I20 | CCUBK |  |  |  | T&A (EA-445) | No |  | No | Review |  |  | N/A |  |  | Open
11473 |  | Not Changed |  | Chinese Power Factor and Charging Efficiency Test | N/A | Heading | Information | accepted | Pana Comment: accepted SEO Comment: Accepted as information | akzeptiert / agreed |  | N/A |  | G08 I20 | CCUBK |  |  |  | T&A (EA-445) | No |  | No | Review |  |  | N/A |  |  | Open
11474 |  | Not Changed | Vorbedingung: a) Aktivieren des Entwicklungsgegenstands bei Nenneingangsspannung (220 V) und Nennfrequenz (50 Hz) entsprechend der Tabelle "Nenneingangsspannung und Nenneingangsstrom". | Pre-Condition: a) activate the development object at rated input voltage (220V) and rated frequency (50 Hz) according to table "Rated input voltage and rated input current". | functional | Requirement | Anforderung | accepted | Pana Comment: accepted SEO Comment: none | akzeptiert / agreed |  | Reinsbach | Test and Validation | G08 I20 | CCUBK | zu bewerten / to evaluate |  |  | T&A (EA-445) | Yes |  | Yes | SYQT (ENG.10) | #SYQT-07-0001-0001# LTD_24.09.2020: Discussed and agreed with Traceability team that fully covered requirement in T&V area shall be set to Fully implemented. Full coverage was set in G08 SOP timing. | Fully covered | N/A |  |  | Open
11475 |  | Not Changed | Durchführung: a) Betrieb des Entwicklungsgegenstands bei Volllast. b) Messen des Leistungsfaktors mit einem Leistungsmesser. c) Erfassen der Eingangswirkleistung und DC-Ausgangsleistung des Entwicklungsgegenstands sowie Berechnung der Ladeeffizienz des Entwicklungsgegenstands. | Action: a) operate the development object at full-load. b) measure the power factor with a power meter. c) record the input active power and DC output power of development object and calculate the charging efficiency of the development object. | functional | Requirement | Anforderung | accepted | Pana Comment: accepted SEO Comment: none | akzeptiert / agreed |  | Reinsbach | Test and Validation | G08 I20 | CCUBK | zu bewerten / to evaluate |  |  | T&A (EA-445) | Yes |  | Yes | SYQT (ENG.10) | #SYQT-07-0001-0001# LTD_24.09.2020: Discussed and agreed with Traceability team that fully covered requirement in T&V area shall be set to Fully implemented. Full coverage was set in G08 SOP timing. | Fully covered | N/A |  |  | Open
11476 |  | Not Changed | Nachbedingung: a) Der Leistungsfaktor des Entwicklungsgegenstands darf nicht kleiner sein als 0,92 in Bezug auf Nenneingangsspannung und Nennlast. b) Die Ladeeffizienz des Entwicklungsgegenstands darf nicht weniger als 90% der Nenneingangsspannung und Nennlast betragen. | Post-Condition: a) the power factor of the development object must be no less than 0.92 under the rated input voltage and rated load. b) the efficiency of the development object must be no less than 90% under the rated input voltage and rated load. | functional | Requirement | Anforderung | accepted | Pana Comment: accepted SEO Comment: none | akzeptiert / agreed |  | Reinsbach | Test and Validation | G08 I20 | CCUBK | zu bewerten / to evaluate |  |  | T&A (EA-445) | Yes |  | Yes | SYQT (ENG.10) | #SYQT-07-0001-0001# LTD_24.09.2020: Discussed and agreed with Traceability team that fully covered requirement in T&V area shall be set to Fully implemented. Full coverage was set in G08 SOP timing. | Fully covered | N/A |  |  | Open
11477 |  | Not Changed |  | Output Response Time | N/A | Heading | Information | accepted | Pana Comment: accepted SEO Comment: Accepted as information | akzeptiert / agreed |  | N/A |  | G08 I20 | CCUBK |  |  |  | T&A (EA-445) | No |  | No | Review |  |  | N/A |  |  | Open
11478 |  | Not Changed | Der Entwicklungsgegenstand muss die Prüfung im Kapitel "Chinesische Prüfung der Ansprechzeit der Ausgangsspannung" bestehen. | The development object must pass the test in chapter "Chinese Output Response Time Test". | functional | Requirement | Anforderung | accepted | Pana Comment: accepted SEO Comment: none | akzeptiert / agreed |  | Reinsbach | Test and Validation | G08 I20 | CCUBK | zu bewerten / to evaluate |  |  | FDT (EA-414) | Yes | CCU-25723 | Yes | Review | LTD_24.09.2020: Discussed and agreed with Traceability team that fully covered requirement in T&V area shall be set to Fully implemented. Full coverage was set in G08 SOP timing. | Fully covered | N/A |  |  | Open
11479 |  | Not Changed |  | Chinese Output Response Time Test | N/A | Heading | Information | accepted | Pana Comment: accepted SEO Comment: Accepted as information | akzeptiert / agreed |  | N/A |  | G08 I20 | CCUBK |  |  |  | T&A (EA-445) | No |  | No | Review |  |  | N/A |  |  | Open
11480 |  | Not Changed | Vorbedingung: a) Aktivieren des Entwicklungsgegenstands bei Nenneingangsspannung (220 V) und Nennfrequenz (50 Hz) entsprechend der Tabelle "Nenneingangsspannung und Nenneingangsstrom". | Pre-Condition: a) activate the development object at rated input voltage (220V) and rated frequency (50 Hz) according to table "Rated input voltage and rated input current". | functional | Requirement | Anforderung | rejected | Pana Comment: accepted SEO Comment: 27.08.2020 Belarbi: Rejected requirement based on information from BMW those requirements are not needed to be fulffiled anymore . | nicht akzeptiert / not agreed | 27.08.2020 Belarbi: Rejected requirement based on information from BMW those requirements are not needed to be fulffiled anymore . | Reinsbach | Test and Validation | G08 I20 | CCUBK | zu bewerten / to evaluate |  |  | T&A (EA-445) | Yes | CCU-25723 | Yes | SYQT (ENG.10) | #SYQT-05-0001-0012# | Fully covered | N/A |  |  | Open
11481 |  | Not Changed | Durchführung: a) Betrieb des Entwicklungsgegenstands im Konstantausgangsspannungsmodus. b) Messen der Anstiegszeit der Ausgangsspannung sowie des Spitzenwerts und stabilisierter Werte der Ausgangsspannung, nachdem der Entwicklungsgegenstand gestartet wurde, mithilfe eines Oszilloskops. c) Abschalten des Entwicklungsgegenstands mithilfe eines Befehls. d) Messen der Abfallezeit des Ausgangsstroms. | Action: a) operate the development object at the constant-voltage output mode. b) measure the rise time of output voltage as well as the rise peak and stabilized values of the output voltage after the development object is started with an oscilloscope. c) shut-down the development object with a command. d) measure the drop time for the output current. | functional | Requirement | Anforderung | rejected | Pana Comment: accepted SEO Comment: 27.08.2020 Belarbi: Rejected requirement based on information from BMW those requirements are not needed to be fulffiled anymore . | nicht akzeptiert / not agreed | 27.08.2020 Belarbi: Rejected requirement based on information from BMW those requirements are not needed to be fulffiled anymore . | Reinsbach | Test and Validation | G08 I20 | CCUBK | zu bewerten / to evaluate |  |  | T&A (EA-445) | Yes | CCU-25723 | Yes | SYQT (ENG.10) | #SYQT-05-0001-0012# | Fully covered | N/A |  |  | Open
11482 |  | Not Changed | Nachbedingung: a) Die Anstiegszeit der Ausgangsspannung des Entwicklungsgegenstands muss weniger als 5 s und Überschwingen weniger als 10 % betragen. b) Nachdem der Befehl zum Abschlaten empfangen wurde, muss der Ausgangsstrom innerhalb von 300 ms auf weniger als 10 % und innerhalb von 500 ms auf 0 A reduziert werden. | Post-Condition: a) the rise time of output voltage of the development object must be less than 5s and the overshoot in startup must be less than 10%. b) after shutdown command is received, the output current must be reduced to less than 10% within 300 ms and to 0A within 500 ms. | functional | Requirement | Anforderung | rejected | [SE Doerr 2020.05.14] About: The slewrate 8A/s (KLH 14108, 17408, 11143), the rise time 5s (KLH 11482) and the HVDC overshoot 10% (KLH 11482) cannot be achieved together above 85% of the max. allowed HVDC voltage (target or HW threshold). Deviation DEV_283. Refer Refer to PANAMA: GEN4_CCU_Exchange_PANASONIC\24_Deviations\03_8D_Reports\DEV_283... The slewrate of at least 8A/s (KLH ) is possible up to 85% of the max. allowed HVDC voltage (target or HW threshold). To achieve overshoot limit, the lowest slewrate 0,1A/s is needed above 95% of the max. allowed HVDC voltage (target or HW threshold). Between 85% and 95% the slewrate shall be not higher than 2A/s. Due to that the risetime shall be extended to 50s above 85% the max. allowed HVDC voltage (target or HW threshold). Bug ticket: BMW03-29488 BMW03-17633 EPIC CCU-5773 27.08.2020 Belarbi: Rejected requirement based on information from BMW those requirements are not needed to be fulffiled anymore . | nicht akzeptiert / not agreed | 27.08.2020 Belarbi: Rejected requirement based on information from BMW those requirements are not needed to be fulffiled anymore . [SE Doerr 2020.05.14] About: The slewrate 8A/s (KLH 14108, 17408, 11143), the rise time 5s (KLH 11482) and the HVDC overshoot 10% (KLH 11482) cannot be achieved together above 85% of the max. allowed HVDC voltage (target or HW threshold). Deviation DEV_283. Refer Refer to PANAMA: GEN4_CCU_Exchange_PANASONIC\24_Deviations\03_8D_Reports\DEV_283... The slewrate of at least 8A/s (KLH ) is possible up to 85% of the max. allowed HVDC voltage (target or HW threshold). To achieve overshoot limit, the lowest slewrate 0,1A/s is needed above 95% of the max. allowed HVDC voltage (target or HW threshold). Between 85% and 95% the slewrate shall be not higher than 2A/s. Due to that the risetime shall be extended to 50s above 85% the max. allowed HVDC voltage (target or HW threshold). Bug ticket: BMW03-29488 BMW03-17633 EPIC CCU-5773 | Reinsbach | Test and Validation | G08 I20 | CCUBK | zu bewerten / to evaluate |  |  | T&A (EA-445) | Yes | CCU-25723 | Yes | SYQT (ENG.10) | #SYQT-05-0001-0012# #SYQT-05-0001-0064# | Fully covered | N/A |  |  | Open
11483 |  | Deleted |  | Environmental Performance | N/A | Heading | Information | open | Agreed as information | akzeptiert / agreed | Information don't have to be replied | N/A |  | G08 I20 | CCUBK |  |  |  | T&A (EA-445) | No |  | No | Review |  |  | N/A |  |  | Open
11484 |  | Not Changed |  | Vibration Resistance | N/A | Heading | Information | accepted | Agreed as information | akzeptiert / agreed | Information don't have to be replied | N/A |  | G08 I20 | CCUBK |  |  |  | T&A (EA-445) | No |  | No | Review |  |  | N/A |  |  | Open
17652 |  | Not Changed | Der Entwicklungsgegenstand muss die Prüfung im Kapitel "Chinesischer Vibrationstest" bestehen. | The development object must pass the test in chapter "Chinese Vibration Test". | non functional | Requirement | Anforderung | accepted | accepted | akzeptiert / agreed |  | Reinsbach | Test and Validation | G08 I20 | CCUBK | zu bewerten / to evaluate |  |  | T&A (EA-445) | No |  | Yes | Review |  | Fully covered | N/A |  |  | Open
11486 |  | Not Changed |  | Chinese Vibration Test | N/A | Heading | Information | accepted | Agreed as information | akzeptiert / agreed | Information don't have to be replied | N/A |  | G08 I20 | CCUBK |  |  |  | T&A (EA-445) | No |  | No | Review |  |  | N/A |  |  | Open
11487 | CCUGEN5IP-371 | Not Changed | Vorbedingung: a) Abschalten des Entwicklungsgegenstand. b) Der Schwingungsanregungtest muss gemäß den Bestimmungen in der Tabelle "Bedingungen für Schwingungsanregungtest" durchgeführt werden. | Pre-Condition: a) deactivate the development object. b) the sweep frequency vibration test must be conducted as per the provisions of the table "Conditions for sweep frequency vibration test". | non functional | Requirement | Anforderung | accepted | accepted | akzeptiert / agreed |  | Reinsbach | Test and Validation | G08 I20 | CCUBK | zu bewerten / to evaluate |  |  | T&A (EA-445) | No |  | Yes | Review |  | Fully covered | N/A |  |  | Open
17653 |  | Not Changed | Tabelle: Bedingungen für Schwingungsanregungtest | Table: Conditions for sweep frequency vibration test | non functional | Requirement | Anforderung | accepted | accepted | akzeptiert / agreed |  | Reinsbach | Test and Validation | G08 I20 | CCUBK | zu bewerten / to evaluate |  |  | T&A (EA-445) | No |  | Yes | Review |  | Fully covered | N/A |  |  | Open
23158 |  | Not Changed | Abbildung: Definition von X,Y und Z Richtungen | Picture: Definition of X, Y and Z directions | N/A | Information | Anforderung | accepted |  | akzeptiert / agreed |  | Avramov | Mechanical | G08 I20 | CCUBK | zu bewerten / to evaluate |  |  | T&A (EA-445) | Yes |  | No | Review |  |  | N/A |  | M-Open | Not Implemented
11488 | CCUGEN5IP-371 | Not Changed | Durchführung: a) Schütteln des Entwicklungsgegenstands in jeder Richtung X, Y und Z nach Abbildung "Definition von X,Y und Z Richtungen" für 8 Stunden. | Action: a) shake the development object in each direction X, Y and Z accordance to picture "Definition of X, Y and Z directions" for 8 hours. | non functional | Requirement | Anforderung | accepted | accepted | akzeptiert / agreed |  | Reinsbach | Test and Validation | G08 I20 | CCUBK | zu bewerten / to evaluate |  |  | T&A (EA-445) | No |  | Yes | Review |  | Fully covered | N/A |  |  | Open
11489 | CCUGEN5IP-371 | Not Changed | Nachbedingung: a) Keine mechanische Beschädigung und keine Befestigungseinbußen. b) Der Entwicklungsgegenstand muss wie in Kap. 3.5 beschrieben betrieben werden können, indem man die Schluesselparameter, die in "10.4.1 Parameter test (small)" in [GS 95024-3-1] spezifiziert sind, validiert. | Post-Condition: a) no mechanical damage and no losing fixation. b) the development object must be able to operate as described in chapter 3.5by validating the key parameters specified in "10.4.1 Parameter test (small)" in [95024-3-1]. | non functional | Requirement | Anforderung | accepted | accepted | akzeptiert / agreed |  | Reinsbach | Test and Validation | G08 I20 | CCUBK | zu bewerten / to evaluate |  |  | T&A (EA-445) | No |  | Yes | Review |  | Fully covered | N/A |  |  | Open
11491 |  | Not Changed |  | Impact Resistance | N/A | Heading | Information | accepted | Agreed as information | akzeptiert / agreed | Information don't have to be replied | N/A |  | G08 I20 | CCUBK |  |  |  | T&A (EA-445) | No |  | No | Review |  |  | N/A |  |  | Open
17654 |  | Not Changed | Der Entwicklungsgegenstand muss die Prüfung im Kapitel "Chinesische Schlagfestigkeitsprüfung" bestehen. | The development object must pass the test in chapter "Chinese Impact Resistance Test". | non functional | Requirement | Anforderung | accepted | accepted | akzeptiert / agreed |  | Reinsbach | Test and Validation | G08 I20 | CCUBK | zu bewerten / to evaluate |  |  | T&A (EA-445) | No |  | Yes | Review |  | Fully covered | N/A |  |  | Open
11493 |  | Not Changed |  | Chinese Impact Resistance Test | N/A | Heading | Information | accepted | Agreed as information | akzeptiert / agreed | Information don't have to be replied | N/A |  | G08 I20 | CCUBK |  |  |  | T&A (EA-445) | No |  | No | Review |  |  | N/A |  |  | Open
11494 |  | Not Changed | Vorbedingung: a) Abschalten des Entwicklungsgegenstands. b) Entwicklungsgegenstand so platzieren, dass die Lage des Entwicklungsgegenstands der Einbaulage im Fahrzeug entspricht. | Pre-Condition: a) deactivate the development object. b) place the object of developemt that the position of the development object is same as installation position in vehicle. | non functional | Requirement | Anforderung | accepted | accepted | akzeptiert / agreed |  | Reinsbach | Test and Validation | G08 I20 | CCUBK | zu bewerten / to evaluate |  |  | T&A (EA-445) | No |  | Yes | Review |  | Fully covered | N/A |  |  | Open
11495 |  | Not Changed | Durchführung: a) Beaufschlagen mit einem vertikalen halbsinusförmigen impulsartigen Aufschlag, wie in [GS 95024-3-1] beschrieben, mit Spitzenbeschleunigung von 500 m/s2 und nominaler Impulsdauer von 18 ms auf den Entwicklungsgegenstand. | Action: a) apply the development object a vertical semi-sinusoidal pulsed impact as described in [GS 95024-3-1], with the peak acceleration at 500 m/s2 and nominal pulse duration at 18 ms. | non functional | Requirement | Anforderung | accepted | accepted | akzeptiert / agreed |  | Reinsbach | Test and Validation | G08 I20 | CCUBK | zu bewerten / to evaluate |  |  | T&A (EA-445) | No |  | Yes | Review |  | Fully covered | N/A |  |  | Open
11496 |  | Not Changed | Nachbedingung: a) Nach dem Schlagversuch sind Leistungseinbußen nicht zulässig. b) Nach dem Schlagversuch ist ein Kontakt aufgrund von Deformation zwischen den elektrischen Teilen und dem Gehäuse des Entwicklungsgegenstands nicht zulässig. | Post-Condition: a) After impact test perfomance deterioration is not allowed. b) After impact test, contact between electrical parts and enclosure of development object is not allowed due to deformation. | non functional | Requirement | Anforderung | accepted | accepted | akzeptiert / agreed |  | Reinsbach | Test and Validation | G08 I20 | CCUBK | zu bewerten / to evaluate |  |  | T&A (EA-445) | No |  | Yes | Review |  | Fully covered | N/A |  |  | Open
11497 |  | Not Changed |  | Industrial Solvent Resistance | N/A | Heading | Information | accepted | Agreed as information | akzeptiert / agreed | Information don't have to be replied | N/A |  | G08 I20 | CCUBK |  |  |  | T&A (EA-445) | No |  | No | Review |  |  | N/A |  |  | Open
11498 |  | Not Changed | Der Entwicklungsgegenstand muss die Prüfung im Kapitel "Chinesische Prüfung der Beständigkeit gegen industrielle Lösungsmittel" bestehen. | The development object must pass the test in chapter "Chinese Industrial Solvent Resistance Test". | non functional | Requirement | Anforderung | accepted | accepted | akzeptiert / agreed |  | Reinsbach | Test and Validation | G08 I20 | CCUBK | zu bewerten / to evaluate |  |  | T&A (EA-445) | No |  | Yes | Review |  | Fully covered | N/A |  |  | Open
11499 |  | Not Changed |  | Chinese Industrial Solvent Resistance Test | N/A | Heading | Information | accepted | Agreed as information | akzeptiert / agreed | Information don't have to be replied | N/A |  | G08 I20 | CCUBK |  |  |  | T&A (EA-445) | No |  | No | Review |  |  | N/A |  |  | Open
11500 |  | Not Changed | Vorbedingung: a) Abschalten des Entwicklungsgegenstands. b) Lösungsmitteltyp, Lagertemperatur des Prüflings und Tauchzeit werden gemäß Tabelle "Lösungsmitteltyp, Lagertemperatur des Prüflings und Tauchzeit" durchgeführt. | Pre-Condition: a) deactivate the development object. b) the type of solvent, storage temperature of specimen, and dipping duration are conducted according to table "Type of solvent, storage temperature of specimen, and dipping duration". | non functional | Requirement | Anforderung | accepted | accepted | akzeptiert / agreed |  | Reinsbach | Test and Validation | G08 I20 | CCUBK | zu bewerten / to evaluate |  |  | T&A (EA-445) | No |  | Yes | Review |  | Fully covered | N/A |  |  | Open
17655 |  | Not Changed | Tabelle: Lösungsmitteltyp, Lagertemperatur des Prüflings und Tauchzeit | Table: Type of solvent, storage temperature of specimen, and dipping duration | non functional | Requirement | Anforderung | accepted | accepted | akzeptiert / agreed |  | Reinsbach | Test and Validation | G08 I20 | CCUBK | zu bewerten / to evaluate |  |  | T&A (EA-445) | No |  | Yes | Review |  | Fully covered | N/A |  |  | Open
17656 |  | Not Changed | Durchführung: a) Aufbringen von jeweils mindestens drei Arten der in der Tabelle "Lösungsmitteltyp, Lagertemperatur des Prüflings und Tauchzeit" vorgegebenen Reagenzien auf die Oberfläche des Entwicklungsgegenstands. | Action: a) apply respectively at least three types of reagents specified in table "Type of solvent, storage temperature of specimen, and dipping duration" to the external surface of the development object. | non functional | Requirement | Anforderung | accepted | accepted | akzeptiert / agreed |  | Reinsbach | Test and Validation | G08 I20 | CCUBK | zu bewerten / to evaluate |  |  | T&A (EA-445) | No |  | Yes | Review |  | Fully covered | N/A |  |  | Open
11501 |  | Not Changed | Nachbedingung: a) Keine korrosionsbedingten Schäden. | Post-Condition: a) no corrosion defect. | non functional | Requirement | Information | accepted | accepted | akzeptiert / agreed | Agreed as information | Reinsbach | Test and Validation | G08 I20 | CCUBK |  |  |  | T&A (EA-445) | No |  | Yes | Review |  | Fully covered | N/A |  |  | Open
11502 |  | Not Changed |  | Protection Degree (IP code) | N/A | Heading | Information | accepted | Agreed as information | akzeptiert / agreed | Agreed as information | N/A |  | G08 I20 | CCUBK |  |  |  | T&A (EA-445) | No |  | No | Review |  |  | N/A |  |  | Open
17657 | CCUGEN5IP-371 | Not Changed | Die Schutzart (IP-Code) des Entwicklungsgegenstands muss den Bestimmungen aus Abschnitt 3.6 in [QC/T 413:2002] entsprechen. Die genaue Schutzart wird entsprechend den Layoutvorgaben der Fahrzeugkarosserie festgesetzt und sollte keinesfalls geringer als IP20B sein. | The degree of protection (IP code) of development object must comply with the clause 3.6 in [QC/T 413:2002]. The concrete protection level is set according to the layout requirements of vehicle body and must be not lower than IP20B in any case. | non functional | Requirement | Anforderung | accepted | Pana Comment: missing document QC/T 413:2002 BMW comment: Chinese norm,cannot be provided by BMW,needs to be purchased by Panasonic. SEO Comment: missing document QC/T 413:2002 BMW comment: Chinese norm,cannot be provided by BMW,needs to be purchased by Panasonic. QC/T 413-202 available. but requirement’s :GB/T4942.1 and GB/T4942.2 still not available | akzeptiert / agreed | missing document QC/T 413:2002 BMW comment: Chinese norm,cannot be provided by BMW,needs to be purchased by Panasonic. | Avramov | Mechanical | G08 I20 | CCUBK | zu bewerten / to evaluate |  |  | T&A (EA-445) | M-PH Done |  | Yes | MET (ENG.7/8) Review |  | Fully covered | N/A |  | M-Fully Implemented | Fully Implemented
11503 |  | Not Changed |  | Chinese Protection degree (IP code) Test | N/A | Heading | Information | accepted | Agreed as information | akzeptiert / agreed | Information don't have to be replied | N/A |  | G08 I20 | CCUBK |  |  |  | T&A (EA-445) | No |  | No | Review |  |  | N/A |  |  | Open
21413 |  | Not Changed | Der Entwicklungsgegenstand muss die Prüfungen im Kapitel "Chinesische Prüfung der Schutzart (IP-Code)" bestehen. | The development object must pass the tests in chapter "Chinese Protection degree (IP code) Test". | non functional | Requirement | Anforderung | accepted | accepted | akzeptiert / agreed |  | Reinsbach | Test and Validation | G08 I20 | CCUBK | zu bewerten / to evaluate |  |  | T&A (EA-445) | No |  | Yes | Review |  | Fully covered | N/A |  |  | Open
11504 |  | Not Changed |  | Dust Prevention Test | N/A | Heading | Information | accepted | Agreed as information | akzeptiert / agreed | Information don't have to be replied | N/A |  | G08 I20 | CCUBK |  |  |  | T&A (EA-445) | No |  | No | Review |  |  | N/A |  |  | Open
17658 |  | Not Changed | Durchführung der Prüfung gemäß Kapitel 13 in [IEC 60529:2001]. | Conduct test according to chapter 13 in [IEC 60529:2001]. | non functional | Requirement | Anforderung | accepted | accepted | akzeptiert / agreed |  | Reinsbach | Test and Validation | G08 I20 | CCUBK | zu bewerten / to evaluate |  |  | T&A (EA-445) | No |  | Yes | Review |  | Fully covered | N/A |  |  | Open
11505 |  | Not Changed |  | Waterproof Test | N/A | Heading | Information | accepted | Agreed as information | akzeptiert / agreed | Information don't have to be replied | N/A |  | G08 I20 | CCUBK |  |  |  | T&A (EA-445) | No |  | No | Review |  |  | N/A |  |  | Open
23364 | CCUGEN5IP-371 | Not Changed | Durchführung der Prüfung gemäß Kapitel 14 in [IEC 60529:2001]. | Conduct test according to chapter 14 in [IEC 60529:2001]. | non functional | Requirement | Anforderung | accepted | Agreed as information Lokesh Devaraj; 14.03.2018 - Change confirmed with BMW. Only text grammer correction. Retaining previous PANA status. | akzeptiert / agreed |  | Reinsbach | Test and Validation | G08 I20 | CCUBK |  |  |  | T&A (EA-445) | No |  | Yes | Review |  | Fully covered | N/A |  |  | Open
11506 |  | Not Changed |  | Salt Mist | N/A | Heading | Information | accepted | Agreed as information | akzeptiert / agreed | Information don't have to be replied | N/A |  | G08 I20 | CCUBK |  |  |  | T&A (EA-445) | No |  | No | Review |  |  | N/A |  |  | Open
11507 |  | Not Changed | Der Entwicklungsgegenstand muss die Prüfung im Kapitel "Chinesischer Salzsprühnebeltest" bestehen. | The development object must pass the test in chapter "Chinese Salt Mist Test". | non functional | Requirement | Anforderung | accepted | accepted | akzeptiert / agreed |  | Reinsbach | Test and Validation | G08 I20 | CCUBK | zu bewerten / to evaluate |  |  | T&A (EA-445) | No |  | Yes | Review |  | Fully covered | N/A |  |  | Open
11509 |  | Not Changed |  | Chinese Salt Mist Test | N/A | Heading | Information | accepted | Agreed as information | akzeptiert / agreed | Information don't have to be replied | N/A |  | G08 I20 | CCUBK |  |  |  | T&A (EA-445) | No |  | No | Review |  |  | N/A |  |  | Open
23365 |  | Not Changed | Vorbedingung: a) Gemäß [IEC 60068-2-11]. | Pre-Condition: a) according to [IEC 60068-2-11]. | non functional | Requirement | Anforderung | accepted | accepted | akzeptiert / agreed |  | Reinsbach | Test and Validation | G08 I20 | CCUBK |  |  |  | T&A (EA-445) | No |  | Yes | Review |  | Fully covered | N/A |  |  | Open
21414 |  | Not Changed | Durchführung: a) Gemäß [IEC 60068-2-11] mit einer Prüfdauer von 48 Stunden. b) Befeuchten des Entwicklungsgegenstands für 2 Stunden unter den im Kapitel "Umgebungsbedingungen" vorgegebenen Umgebungsbedingungen. | Action: a) according to [IEC 60068-2-11] with test duration of 48 hours. b) soak the development object under the environmental conditions specified chapter "Environmental Conditions" for 2h. | non functional | Requirement | Anforderung | accepted | accepted | akzeptiert / agreed |  | Reinsbach | Test and Validation | G08 I20 | CCUBK | zu bewerten / to evaluate |  |  | T&A (EA-445) | No |  | Yes | Review |  | Fully covered | N/A |  |  | Open
11510 | CCUGEN5IP-371 | Not Changed | Nachbedingung: a) Der Entwicklungsgegenstand muss nach einer Ruhezeit von 2 Stunden nach der Prüfung wie in Kap. 3.5 beschrieben betrieben werden können, indem man die Schlüsselparameter, die in "10.4.1 Parameter test (small)" in [GS 95024-3-1] spezifiziert sind, validiert. | Post-Condition: a) After a rest period of 2h after test the development object must be able to operate as described in chapter 3.5 by validating the key parameters specified in "10.4.1 Parameter test (small)" in [GS 95024-3-1]. | non functional | Requirement | Anforderung | accepted | accepted | akzeptiert / agreed |  | Reinsbach | Test and Validation | G08 I20 | CCUBK | zu bewerten / to evaluate |  |  | T&A (EA-445) | No |  | Yes | Review |  | Fully covered | N/A |  |  | Open
11511 |  | Not Changed |  | Reliability & Durability | N/A | Heading | Information | accepted | Agreed as information | akzeptiert / agreed | Information don't have to be replied | N/A |  | G08 I20 | CCUBK |  |  |  | T&A (EA-445) | No |  | No | Review |  |  | N/A |  |  | Open
11512 |  | Not Changed | Der Entwicklungsgegenstand muss die Prüfung im Kapitel "Chinesischer Dauerhaltbarkeitstest" bestehen. | The development object must pass the test in chapter "Chinese Durability Test". | non functional | Requirement | Anforderung | accepted | accepted | akzeptiert / agreed |  | Reinsbach | Test and Validation | G08 I20 | CCUBK | zu bewerten / to evaluate |  |  | HW (EA-444) | No |  | Yes | Review |  | Fully covered | N/A |  |  | Open
11513 |  | Not Changed |  | Chinese Durability Test | N/A | Heading | Information | accepted | Agreed as information | akzeptiert / agreed | Information don't have to be replied | N/A |  | G08 I20 | CCUBK |  |  |  | T&A (EA-445) | No |  | No | Review |  |  | N/A |  |  | Open
23366 | CCUGEN5IP-371 | Not Changed | Vorbedingung: a) Aktivieren des Entwicklungsgegenstands bei Nenneingangsspannung (220 V) und Nennfrequenz (50 Hz) entsprechend der Tabelle "Nenneingangsspannung und Nenneingangsstrom" bei Raumtemperatur und von BMW spezifierter Temperatur des Kühlsystems. | Pre-Condition: a) activate the development object at rated input voltage (220V) and rated frequency (50 Hz) according to table "Rated input voltage and rated input current" at room temperature and cooling system temperature as specified by BMW. | non functional | Requirement | Anforderung | accepted | accepted Lokesh Devaraj; 14.03.2018 - Change confirmed with BMW. Only text grammer correction. Retaining previous PANA status. | akzeptiert / agreed | Agreed as information | Reinsbach | Test and Validation | G08 I20 | CCUBK |  |  |  | T&A (EA-445) | No |  | Yes | Review |  | Fully covered | N/A |  |  | Open
11514 |  | Not Changed | Durchführung: a) Betrieb des Entwicklungsgegenstands dauerhaft bei Volllast (maximale Betriebslast) über 500 Stunden hinweg. | Action: a) operate the development object consecutively with full load (maximum operating load) for 500 hours. | non functional | Requirement | Anforderung | accepted | accepted | akzeptiert / agreed |  | Reinsbach | Test and Validation | G08 I20 | CCUBK | zu bewerten / to evaluate |  |  | T&A (EA-445) | No |  | Yes | Review |  | Partly covered | N/A |  |  | Open
21415 | CCUGEN5IP-371 | Not Changed | Nachbedingung: a) Der Entwicklungsgegenstand muss während und nach der Prüfung wie in Kap. 3.5 beschrieben betrieben werden können, indem man die Schlüsselparameter, die in "10.4.1 Parameter test (small)" in [GS 95024-3-1] spezifiziert sind, validiert. | Post-Condition: a) the development object must be able to operate as described in chapter 3.5 during and after test by validating the key parameters specified in "10.4.1 Parameter test (small)" in [GS 95024-3-1]. | non functional | Requirement | Anforderung | accepted | accepted | akzeptiert / agreed |  | Reinsbach | Test and Validation | G08 I20 | CCUBK | zu bewerten / to evaluate |  |  | T&A (EA-445) | No |  | Yes | Review |  | Fully covered | N/A |  |  | Open
11522 |  | Not Changed |  | Interference Noise | N/A | Heading | Information | accepted | Agreed as information | akzeptiert / agreed | Information don't have to be replied | N/A |  | G08 I20 | CCUBK |  |  |  | GI (EA-443) | No |  | No | Review |  |  | N/A |  |  | Open
21416 |  | Not Changed | Der Entwicklungsgegenstand muss die Prüfung im Kapitel "Chinesische Störgeräuschprüfung" bestehen. | The development object must pass the test in chapter "Chinese Interference Noise Test". | non functional | Requirement | Anforderung | accepted | accepted | akzeptiert / agreed | Further detailed check at Panasonic necessary | Reinsbach | Test and Validation | G08 I20 | CCUBK | zu bewerten / to evaluate |  |  | GI (EA-443) | No |  | Under review | Review | LTD_24.09.2020: Discussed and agreed with Traceability team that fully covered requirement in T&V area shall be set to Fully implemented. Full coverage was set in G08 SOP timing. | Fully covered | N/A |  |  | Open
11523 |  | Not Changed |  | Chinese Interference Noise Test | N/A | Heading | Information | accepted | Agreed as information | akzeptiert / agreed | Information don't have to be replied | N/A |  | G08 I20 | CCUBK |  |  |  | T&A (EA-445) | No |  | No | Review |  |  | N/A |  |  | Open
21417 |  | Not Changed | Vorbedingung: a) Umgebungsgeräusche nicht lauter als 40 dB. b) Entwicklungsgegenstand so platzieren, dass die Lage des Entwicklungsgegenstands der Einbaulage im Fahrzeug entspricht. c) Betrieb des Entwicklungsgegenstands unter Nennlast. | Pre-Condition: a) ambient noise not exceeding 40 dB. b) place the object of developemt that the position of the development object is same as installation position in vehicle. c) operate the development object under rated load. | non functional | Requirement | Anforderung | accepted | accepted | akzeptiert / agreed |  | Reinsbach | Test and Validation | G08 I20 | CCUBK | zu bewerten / to evaluate |  |  | T&A (EA-445) | No |  | No | Review | Test pending by BMW https://svn-bmw03-pais.eu.panasonic.com/BMW03_CCU_DOC/Common/WorkSpace/MAN.06_Measurement/MAN.06_MeasurementReport/AdditionalDocuments/KLH%20Coverage/KLH%20export_G08_KPI%20(004)_Reinsbach.xlsx | Not covered | N/A |  |  | Open
21418 |  | Not Changed | Durchführung: a) Messung der maximalen Betriebsgeräusche des Entwicklungsgegenstands und des Kühlsystems aus 1m horizontaler Entfernung von der Geräuschquelle und 1-1,5m über dem Boden. | Action: a) measure the working noise of the development object 1 m horizontally from noise source and 1 m ~ 1.5 m above ground surface. | non functional | Requirement | Anforderung | accepted | accepted | akzeptiert / agreed |  | Reinsbach | Test and Validation | G08 I20 | CCUBK | zu bewerten / to evaluate |  |  | T&A (EA-445) | No |  | No | Review | Test pending by BMW https://svn-bmw03-pais.eu.panasonic.com/BMW03_CCU_DOC/Common/WorkSpace/MAN.06_Measurement/MAN.06_MeasurementReport/AdditionalDocuments/KLH%20Coverage/KLH%20export_G08_KPI%20(004)_Reinsbach.xlsx | Not covered | N/A |  |  | Open
21420 |  | Not Changed | Nachbedingung: a) maximale Betriebsgeräusche des Entwicklungsgegenstands dürfen nicht lauter sein als 65 dB. a) maximale Betriebsgeräusche des Kühlsystems des Entwicklungsgegenstands dürfen nicht lauter sein als 65 dB. | Post-Condition: a) maximum working noise of the development object must be not more than 65 dB. b) maximum working noise of the object of development's cooling system must be not more than 65 dB. | non functional | Requirement | Anforderung | accepted | accepted | akzeptiert / agreed |  | Reinsbach | Test and Validation | G08 I20 | CCUBK | zu bewerten / to evaluate |  |  | T&A (EA-445) | No |  | No | Review | Test pending by BMW https://svn-bmw03-pais.eu.panasonic.com/BMW03_CCU_DOC/Common/WorkSpace/MAN.06_Measurement/MAN.06_MeasurementReport/AdditionalDocuments/KLH%20Coverage/KLH%20export_G08_KPI%20(004)_Reinsbach.xlsx | Not covered | N/A |  |  | Open
21421 |  | Not Changed |  | Mechanical Strength | N/A | Heading | Information | accepted | Agreed as information | akzeptiert / agreed | Agreed as information | N/A |  | G08 I20 | CCUBK |  |  |  |  | No |  | No | Review |  |  | N/A |  |  | Open
9861 |  | Not Changed |  | Test of Input Voltage Fluctuation Range | N/A | Heading | Information | accepted | Pana Comment: accepted SEO Comment: Accepted as information | akzeptiert / agreed |  | N/A |  | G08 I20 | CCUBK |  |  |  | T&A (EA-445) | No |  | No | Review |  |  | N/A |  |  | Open
9862 |  | Not Changed | Vorbedingung: a) der Entwicklungsgegenstand muss aktiviert sein. b) Betrieb des Entwicklungsgegenstands bei Nennbelastung. | Pre-Condition: a) the development object must be activated. b) operate the development object at rated load condition. | functional | Requirement | Anforderung | accepted | Pana Comment: accepted SEO Comment: none | akzeptiert / agreed |  | Reinsbach | Hardware Test and Validation | G08 I20 | CCUBK | zu bewerten / to evaluate |  |  | T&A (EA-445) | Yes |  | Yes | SYQT (ENG.10) | #SYQT-06-0001-0011# | Fully covered | N/A |  | H-Fully Implemented | Fully Implemented
9863 |  | Deleted | Durchführung: a) Einstellen der Eingangsspannung des Entwicklungsgegenstands auf 85 % des Nennwerts. b) Halten der eingestellten Spannung für 1 Minute. d) Einstellen der Eingangsspannung des Entwicklungsgegenstands auf 100 % des Nennwerts. e) Halten der eingestellten Spannung für 1 Minute. a) Einstellen der Eingangsspannung des Entwicklungsgegenstands auf 115 % des Nennwerts. b) Halten der eingestellten Spannung für 1 Minute. | Action: a) adjust input voltage of the development object to 85% of the rated value. b) remain at adjusted input voltage for 1 min. d) adjust input voltage of the development object to 100% of the rated value. e) remain at adjusted input voltage for 1 min. a) adjust input voltage of the development object to 115% of the rated value. b) remain at adjusted input voltage for 1 min. | functional | Requirement | Anforderung | open | Pana Comment: accepted SEO Comment: none | akzeptiert / agreed |  | Reinsbach | Hardware Test and Validation | G08 I20 11kW3p 7.4kW 3.7kW 11kW1p | tbd | zu bewerten / to evaluate |  |  | T&A (EA-445) | Yes |  | Yes | SYQT (ENG.10) |  |  | N/A |  |  | Open
9864 | CCUGEN5IP-371 | Not Changed | Nachbedingung: a) Der Entwicklungsgegenstand muss während der Prüfung wie in Kap. 3.5 beschrieben funktionieren, indem man die Schlüsselparameter, die in "10.4.1 Parameter test (small)" in [GS 95024-3-1] spezifiziert sind, validiert. | Post-Condition: a) the development object must work as described in chapter 3.5 during test by validating the key parameters specified in "10.4.1 Parameter test (small)" in [GS 95024-3-1]. | functional | Requirement | Anforderung | accepted | Pana Comment: accepted SEO Comment: Design - Dynamic behaviour | akzeptiert / agreed |  | Reinsbach | Hardware Test and Validation | G08 I20 | CCUBK | zu bewerten / to evaluate |  |  | T&A (EA-445) | Yes |  | Yes | SYQT (ENG.10) | Partly Covered from ENG.10 20200710_L.Devaraj on behalf of Reinsbach-san: Based on email confirmation from Reinsbach-san, 'As the PH is the same for G08 and I20 there is absolutely no change in the implementation status. Can just be copied.' | Partly covered | N/A |  | H-Partly Implemented | Partly Implemented
9865 |  | Not Changed |  | Test of Frequency Fluctuation Range | N/A | Heading | Information | accepted | Pana Comment: accepted SEO Comment: Accepted as information | akzeptiert / agreed |  | N/A |  | G08 I20 | CCUBK |  |  |  | T&A (EA-445) | No |  | No | Review |  |  | N/A |  |  | Open
9859 |  | Not Changed | Innerhalb eines Bereichs von ±15 % der Nenneingangsspannung bei 220 Vrms (einphasig) nach Tabelle "Nenneingangsspannung und Nenneingangsstrom" muss der Entwicklungsgegenstand ordnungsgemäß betrieben werden können. | Within ± 15% of the rated input voltage at 220Vrms (single phase) in accordance to table "Rated input voltage and rated input current", the development object must be able to operate normally. | functional | Requirement | Anforderung | accepted | Pana Comment: accepted SEO Comment: Design - Dynamic behaviour | akzeptiert / agreed |  | Reinsbach | Hardware Test and Validation | G08 I20 | CCUBK | zu bewerten / to evaluate |  |  | HW (EA-444) | Yes |  | Yes | SYQT (ENG.10) | #SYQT-06-0001-0011# | Fully covered | N/A |  | H-Fully Implemented | Fully Implemented
17982 |  | Not Changed | Die Nennwerte der Eingangsspannung und des Stroms des Entwicklungsgegenstands sind in der Tabelle "Nenneingangsspannung und Nenneingangsstrom" dargestellt. | The rating of input voltage and current of the development object is shown in table "Rated input voltage and rated input current". | N/A | Information | Information | accepted | Pana Comment: accepted SEO Comment: Accepted as information | akzeptiert / agreed |  | Reinsbach | Hardware Test and Validation | G08 I20 | CCUBK |  |  |  | HW (EA-444) | Yes |  | No | Review |  |  | N/A |  |  | Open
17983 |  | Not Changed | Tabelle: Nenneingangsspannung und Nenneingangsstrom | Table: Rated input voltage and rated input current | non functional | Information | Information | accepted | Pana Comment: accepted SEO Comment: Accepted as information | akzeptiert / agreed |  | Reinsbach | Hardware Test and Validation | G08 I20 | CCUBK |  |  |  | HW (EA-444) | Yes |  | No | Review | 20191211 AB: Objekttyp=Information --> A_Need_coverage_report set to no |  | N/A |  |  | Open
17984 | CCUGEN5IP-371 | Not Changed | Definition: "Normalbetrieb" / "ordnungsgemäß funktionieren" Die Lade-, Kommunikations-, Anzeige- und verschiedene Schutzfunktionen des Entwicklungsgegenstands müssen fehlerfrei und ohne Funktionseinbußen funktionieren, indem man die Schlüsselparameter, die in "10.4.1 Parameter test (small)" in [95024-3-1] spezifiziert sind, validiert. | Definition: “Operate in a normal manner”/ "operate normally" The charging, communication, display and various protection functions of the development object must work without failures by validating the key parameters specified in "10.4.1 Parameter test (small)" in [95024-3-1]. | non functional | Requirement | Information | accepted | Pana Comment: accepted SEO Comment: Accepted as information | akzeptiert / agreed |  | Reinsbach | Hardware Test and Validation | G08 I20 | CCUBK |  |  |  | T&A (EA-445) | Yes |  | Yes | SYQT (ENG.10) | Partly Covered from ENG.10 20200710_L.Devaraj on behalf of Reinsbach-san: Based on email confirmation from Reinsbach-san, 'As the PH is the same for G08 and I20 there is absolutely no change in the implementation status. Can just be copied.' | Partly covered | N/A |  | H-Partly Implemented | Partly Implemented
9860 |  | Not Changed | Bei einer Eingangsspannungsfrequenz von 50 Hz ± 2% nach Tabelle "Nenneingangsspannung und Nenneingangsstrom" muss der Entwicklungsgegenstand ordnungsgemäß betrieben werden können. | With the input voltage frequency at 50 Hz ± 2% in accordance to table "Rated input voltage and rated input current", the development object must be able to operate in a normal manner. | functional | Requirement | Anforderung | accepted | Pana Comment: accepted SEO Comment: Design - Dynamic behaviour | akzeptiert / agreed |  | Reinsbach | Hardware Test and Validation | G08 I20 | CCUBK | zu bewerten / to evaluate |  |  | HW (EA-444) | Yes |  | Yes | SYQT (ENG.10) | #SYQT-06-0001-0010# | Fully covered | N/A |  | H-Fully Implemented | Fully Implemented
9866 |  | Not Changed | Vorbedingung: a) Einstellen der Eingangsspannung des Entwicklungsgegenstands auf Nennspannung. b) Entwicklungsgegenstand einschalten. c) Betrieb des Entwicklungsgegenstands bei Nennbelastung. | Pre-Condition: a) adjust the input voltage of the development object to the rated voltage. b) activate the development object. c) operate the development object at rated load condition. | functional | Requirement | Anforderung | accepted | Pana Comment: accepted SEO Comment: Design - Dynamic behaviour | akzeptiert / agreed |  | Reinsbach | Hardware Test and Validation | G08 I20 | CCUBK | zu bewerten / to evaluate |  |  | T&A (EA-445) | Yes |  | Yes | SYQT (ENG.10) | #SYQT-06-0001-0010# | Fully covered | N/A |  | H-Fully Implemented | Fully Implemented
9867 |  | Not Changed | Durchführung: a) Einstellen der Eingangsfrequenz des Entwicklungsgegenstands auf 49 Hz. b) Halten der eingestellten Eingangsfrequenz für 1 Minute. c) Einstellen der Eingangsfrequenz des Entwicklungsgegenstands auf 51 Hz. d) Halten der eingestellten Eingangsfrequenz für 1 Minute. | Action: a) adjust input frequency of the development object to 49 Hz. b) remain at adjusted input frequency for 1 min. c) adjust input frequency of the development object to 51 Hz. d) remain at adjusted input frequency for 1 min. | functional | Requirement | Anforderung | accepted | Pana Comment: accepted SEO Comment: Design - Dynamic behaviour | akzeptiert / agreed |  | Reinsbach | Hardware Test and Validation | G08 I20 | CCUBK | zu bewerten / to evaluate |  |  | T&A (EA-445) | Yes |  | Yes | SYQT (ENG.10) | Partly Covered from ENG.10 20200710_L.Devaraj on behalf of Reinsbach-san: Based on email confirmation from Reinsbach-san, 'As the PH is the same for G08 and I20 there is absolutely no change in the implementation status. Can just be copied.' | Partly covered | N/A |  | H-Partly Implemented | Partly Implemented
9868 | CCUGEN5IP-371 | Not Changed | Nachbedingung: a) Der Entwicklungsgegenstand muss während der Prüfung wie in Kap. 3.5 beschrieben funktionieren, indem man die Schlüsselparameter, die in "10.4.1 Parameter test (small)" in [GS 95024-3-1] spezifiziert sind, validiert. | Post-Condition: a) the development object must work as described in chpter 3.5 during test by validating the key parameters specified in "10.4.1 Parameter test (small)" in [95024-3-1]. | non functional | Requirement | Anforderung | accepted | accepted | akzeptiert / agreed | Internaly marked as N/A | Reinsbach | Test and Validation | G08 I20 | CCUBK | zu bewerten / to evaluate |  |  | T&A (EA-445) | No |  | Yes | SYQT (ENG.10) | Partly Covered from ENG.10 | Partly covered | N/A |  |  | Open